## TROŠKOVNIK
OTKLANJANJE NEDOSTATAKA
UMJETNOG TRAVNJAKA SRC BELVEDER
A. | TEHNIČKI PODACI UMJETNOG TRAVNJAKA
OPĆE NAPOMENE
Ponuditelj je obvezan dostaviti Izjavu da su svi materijali koji se ugrađuju na umjetnom travnjaku neškodljivi za okoliš i zdravlje ljudi potpisanu od strane odgovorne osobe i ovjerenu po javnom bilježniku. Ponuditelj je obvezan dostaviti uzorke umjetne trave, ispune od kvarcnog pijeska i TPE gumenog granulata (TermoPlastični Elastomer) sa svom pripadajućom deklaracijom materijala. Ponuditelj treba obvezno popuniti karakteristike ponuđene trave u za to predviđena prazna polja u točki A.1.2.
A.1. | UMJETNA TRAVA S AMORTIZACIJSKIM SLOJEM I ISPUNOM
A.1.1. | Amortizacijski sloj
Postojeći amortizacijski sloj u debljine od 25 mm izveden je od gumenih granula SBR (Styrene-Butadiene-Rubber) povezanih bezbojnim poliuretanskim vezivom.
A.1.2. | Karakteristike umjetne trave
Dobava i polaganje umjetne trave treba zadovoljiti standard DIN 18035-7. Umjetna trava postavljena je na amortizacijski sloj debljine 25 mm. Zahtjevi koji se postavljaju za umjetnu travu su sljedeći: a) Rubovi traka trajno se spajaju pomoću posebne armirane podložne trake i specijalnog jednokomponentnog poliuretanskog ljepila u zelenoj boji. b)Polaganje smije izvoditi tvrtka koja može dokazati iskustvo u polaganju sportskih umjetnih travnjaka.
| Materijal umjetne trave: |  | Popunjava ponuđač: | Mjerna jedinica
- Ravna, uzdužno profilirana, monofilamentna (nefibrilirana) vlakna.
Način proizvodnje vlakana:
- Pojedinačno ekstrudirana monofilamentna.
Debljina vlakana na najdebljem dijelu:
| - minimalno 300 μ |  |  | μ
- 100% PE (PolyEthylene)
- UV stabilna, postojane boje, povišene otpornosti na trošenje
| - Vlakna minimalno 13.000 dtex. |  |  | dtex
Osnovno tkanje
- 100% PP (PolyPropilen), UV stabilan.
Poleđina:
- Latex, antibakterijski, protugljivičan, paropropustan, vodopropustan.
Učvršćivanje trave nakon starenja:
| - minimalno 55 N. |  |  | N
Visina trave (istegnute):
| - 40 mm sa tolerancijom ± 10%. |  |  | mm
Ukupna visina:
| - 42 mm sa tolerancijom ± 10%. |  |  | mm
Broj vlati:
| - minimalno 130.000/m2. |  |  | /m2
Širina role:
| - minimalno 4 m |  |  | m
Broj čvorova:
| - minimalno 11.000/m2 |  |  | /m2
Težina prediva:
| - minimalno 1.300 g/m2 |  |  | g/m2
Masa:
| - minimalno 2.500 g/m2 |  |  | g/m2
Vodopropusnost:
| - minimalno 60 l/m2 bez punila. |  |  | l/m2
Proizvođač (naziv tvrtke):
Model proizvoda (točan kataloški naziv i broj proizvoda):
A.1.3. | Ispuna od kvarcnog pijeska
Dobava i ugradnja kvarcnog pijeska slijedećih karakteristika:
- silicijev (>95%) ispran i osušen, okruglog zrna (>80%), granulacije 0,3 - 1,25 mm.
Količina usipa:
- kvarcni pijesak 10 mm.
A.1.4. | Ispuna od TPE (TermoPlastični Elastomer)
Dobava i ugradba ispune TPE (TermoPlastični Elastomer) slijedećih karakteristika:
- TPE (TermoPlastični Elastomer) zelene boje, granulacija 0,5-2,5 mm
- Specifična gustoća (apparent density) manja od 1,50 g/cm3
Količina usipa:
- zeleni TPE (TermoPlastični Elastomer) u debljini sloja od minimalno 10 mm
- UV stabilan, postojane boje, termostabilan.
A.1.5. | Linije terena
Izrada bijelih linija igrališta širine 10 cm te obilježavanje tehničkog prostora ispred klupa pričuvnih igrača a sve sukladno propisima HNS-a (Hrvatskog Nogometnog Saveza) i FIFA (Fédération Internationale de Football Association).
Većina linija tvornički je utkana dok se preostale linije kao i točke za kazneni udarac pažljivo, prema planu polaganja, kroje i trajno uljepljuju.
B. | OSTALO
Izvođač/ponuditelj radova dužan je upoznati se s prilaznim prometnicama, odnosno uvjetima pristupa na objekt.
C. | TROŠKOVNIK RADOVA
red.br. | OPIS STAVKE | jed. mjere | količina | jed. cijena | sveukupno
1. | Ispuhivanje gumenog granulata i kvarcnog pijesak u širini od cca 30 cm, cijelom dužinom spojeva koje je potrebno ponovno zalijepiti. Gumeni granulat i kvarcni pijesak raspršuju se po površini uz spojeve. U količinu su uračunati spojevi između rola umjetne trave i cjelokupna dužina linija igrališta.
|  | m1 | 2500
2. | Pažljivo izrezivanje umjetne trave na spojevima po širini igrališta. Izrezivanje se vrši do gornje površine amortizacijskog sloja, u širini od cca 20 cm i uključuje kompletno uklanjanje spojnih traka, ispuhivanje nečistoća s poleđine umjetne trave na cijeloj površini na kojoj se vrši ljepljenje, minimalno 15 cm od ruba prijašnjeg ljepila. Potrebno je ukloniti i svo prijašnje ljepilo koje je moguće ukloniti ručno, a da se ne oštećuje poleđina postojeće umjetne trave. Prema potrebi izvršiti i pranje poleđine trave s visokotlačnim strojem. U cijenu je uključen odvoz materijala na deponij.
|  | m1 | 1700
3. | Dobava i ugradnja nove umjetne trave koja je estetski i funkcionalno sukladna postojećem umjetnom travnjaku PROFOOT MXSi 20 40-TPE IS 25 (LANO SPORTS NV). U površinu je uključena umjetna trava za sve spojeve između rola umjetne trave.
|  | m2 | 510
4. | Lijepljenje umjetne trave svih spojeva rola umjetne trave. Postojeća umjetna trava izrezuje se u trake prema točnoj širini za svaki izrezani spoj, tako da se trava savršeno uklapa između dvije postojeće role umjetne trave. Spojna traka za ljepljenje novog spoja mora biti minimalne širine 40 cm. Ljepilo mora biti nanešeno ispod cijele površine nove umjetne trave, te ispod postojeće umjetne trave tako da prekriva postojeće lijepilo i dodatnih 15 cm širine sa svake strane postojećeg starog ljepila. Ljepilo se nanosi cijelom dužinom spajanja. Obavezno je korištenje jednokomponentnog ljepila za umjetnu travu, zelene boje, koje reagira u dodiru s vodom. Nakon ljepljenja, spojeve je potrebno pažljivo valjati cijelom dužinom. U cijenu uračunat sav rad, spojne trake, jednokomponentno ljepilo i ostali materijal do potpune gotovosti.
|  | m1 | 1700
5. | Nabava i usipavanje suhog kvarcnog pijeska granulacije 0,3-1,25 mm u visini ispune minimalno 1 cm, odnosno 15 kg/m2
|  | kg | 7600
6. | Nabava i usipavanje novog TPE gumenog granulata u visini ispune minimalno 1 cm, odnosno 6 kg/m2 , za 1100 m2
|  | kg | 3000
7. | Skidanje postojeće trave u zoni točke jedanaesterca, te zamjena novom travom s bijelom točkom
|  | komplet | 2
8. | Odvoz i deponiranje sveg uklonjenog materijala na ovlaštenu gradsku deponiju. Obračun prema stvarno deponiranoj količini materijala. Količina je procjenjena prema ukupnoj količini izrezane zelene umjetne trave
|  | kg | 1900
Radovi ukupno:
PDV 25%:
SVEUKUPNO: