## Sheet1
TROŠKOVNIK RADOVA I MATERIJALA
A.) GRAĐEVINSKO-OBRTNIČKI RADOVI
Red. broj | OPIS STAVKE | Mjera | Količina | Jedinična cijena (kn) | Ukupno (kn)
1. | Pažljiva demontaža postojeće ograde na rubu balkonskog dijela dvorane. Ograda se sastoji od drvenog rukohvata i metalnih stupića i horizontala. Demontiranu ogradu predati investitoru na upotrebu sa uključenim transportom. Obračun po m’ demontirane ograde.
|  | m’ | 10.5
2. | Pažljivo skidanje postojećeg završnog poda na balkonu (tepison) sa odvozom na upotrebu investitoru. Demontira se cijela površina tepisona na balkonu (niži i viši dio). Obračun po m2 demontiranog tepisona sa odvozom.
a) Niži dio
|  | m2 | 32.67
b) Viši dio
|  | m2 | 58.08
3. | Pažljivo razbijanje postojećeg betonskog korita za cvijeće na dijelu višeg i nižeg poda balkona sa uključenim odvozom na deponiju. Korito je vanjskih dimenzija 40*40 cm i debljine betona od 10 cm. U ovu stavku treba uključiti i zaštitu podloge tokom rušenja. Obračun po m’ razbijenog korita sa odvozom i zbrinjavanjem.
|  | m’ | 7.5
4. | Pažljiva demontaža postojećih ogledala i predaja istih investitoru na daljnju uporabu. Obračun po komadu demontiranog ogledala.
|  | kom | 6
5. | Dobava i postava nove drvene podkonstrukcije na postojeći niži pod balkona (smrekovina II klase). Podkonstrukcija se sastoji od drvenih gredica 7,5/25 cm, na razmaku od cca 80 cm koje fiksiramo vijcima na posrtojeći pod očišćen od tepisona. Drvene gredice prije ugradbe tretirati impregnacijom. Kod ugradbe treba gredice nivelirati na kotu podkonstrukcije višeg dijela poda balkona. Gredice ugraditi prema shemi slaganja prikazanoj u ovom projektu. U ovu stavku je uključen komplet materijal (drvene gredice, podlaganja, spojna sredstva, impregnacija) i rad (polaganje, niveliranje, podlaganje, učvršćenje, ličenje). Sve komplet gotovo. Obračun po m2 izvedene i nivelirane podkonstrukcije nižeg dijela balkona.
|  | m2 | 32.67
6. | Dobava i postava nove drvene podkonstrukcije na postojeći viši pod balkona (smrekovina II klase). Podkonstrukcija se sastoji od drvenih gredica 7,5/5 cm, na razmaku od cca 80 cm koje fiksiramo vijcima na posrtojeći pod očišćen od tepisona. Drvene gredice prije ugradbe tretirati impregnacijom. Kod ugradbe treba gredice nivelirati na kotu podkonstrukcije nižeg dijela poda balkona. Gredice ugraditi prema shemi slaganja prikazanoj u ovom projektu. U ovu stavku je uključen komplet materijal (drvene gredice, podlaganja, spojna sredstva, impregnacija) i rad (polaganje, niveliranje, podlaganje, učvršćenje, ličenje). Sve komplet gotovo. Obračun po m2 izvedene i nivelirane podkonstrukcije višeg dijela balkona.
|  | m2 | 58.08
7. | Dobava i postava novih OSB ploča debljine 22 mm na izvedenu drvenu podkonstrukciju balkona. Spojeve OSB ploča izvoditi na mjestima drvene podkonstrukcije tako da nema izbočina. Sve spojeve izvoditi vijcima sa upuštenom glavom koje treba izravnati sa gornjim rubom OSB ploča (bez izbočina koje bi smetale kod postave sportskog poda za stolni tenis). U ovu stavku je uključen komplet materijal (OSB ploče, spojna sredstva) i rad (polaganje, učvršćenje). Sve komplet gotovo. Obračun po m2 postavljenih i učvršćenih OSB ploča.
|  | m2 | 90.75
8. | Korigiranje postojećih stepenica na dijelu dolaska na balkon zbog povišenja nižeg dijela balkona. Potrebno je na postojećim stepenicama skinuti tepison, sadašnje 4 visine će se povećati na 5 visina (ukupnu visinu do balkona podijeliti na 5 dijelova) te formirati nove stepenice drvenim elementima (daske, fosne i OSB ploče). Stepenici svi trebaju biti iste širine i visine. Nakon formiranja novih stepenika ponovno izvesti oblogu od tepisona (vratiti u prvobitni izgled samo sa 5 visina). U ovu stavku je uključen komplet materijal (daske, fosne, OSB ploče, tepison, spojna sredstva) i rad (izrada stepenika, spajanje, ljepljenje). Sve komplet gotovo. Obračun po komadu izvedenih stepenica (5 visina) sa završnom oblogom.
|  | kom | 1
9. | Korigiranje i podizanje postojeće ograde na novouređenim stepenicama za pristup balkonu. Predviđa se postojeću ogradu preurediti dodavanjem novog drvenog rukohvata kao postojeći (hoblano i ličeno drvo u tonu kao postojeća ograda) s time da visina ograde treba biti 105 cm mjereno od sredine gazišta stepenika. Po potrebi urediti i postojeće ispune ograde. U ovu stavku je uključen komplet materijal (fosne, spojna sredstva i boja tj.lak) i rad (izrada, spajanje, ličenje). Sve komplet gotovo. Obračun po m’ korigirane ograde stepenica.
|  | m’ | 2.5
10. | Dobava i postava novih dvokrilnih čeličnih unutarnjih vrata pristupa balkonu sa ispunom od istegnutog lima ukupne dimenzije 150/150 cm. Vrata se sastoje od dva krila s time da svako krilo ima čelični okvir od HOP □ 40*40*3 mm i ispunu od istegnutog lima ili čeličnog pletiva. Na jednom krilu montiramo kvaku i bravu. Čelik S235. AK zaštitu izvodimo za područje primorskih atmosferskih utjecaja, a odabrano je: 2 osnovna + 2 završna premaza na pripremljenu podlogu u debljini premaza od 120μm prema važećim normama. U ovu stavku je uključen komplet materijal (krila vrata sa ispunom, štok, brava, kvaka) i rad. Sve komplet gotovo. Obračun po komadu izvedenih dvokrilnih vrata.
|  | kom | 1
11. | Dobava, izrada i postava nove čelične ograde ruba balkona, a sve prema nacrtima iz projekta. Visina ograde od gotovog poda bit će 150 cm s time da se oslanjanje obavlja na vanjskom rubu balkona tako da će ukupna dužina stupova ograde biti 222,5 cm na razmaku od cca 135 cm (slijede osni razmak izbočenih ukrasa ruba balkona). Stupovi i rukohvat ograde izvode se od HOP □ 80*50*3,5 mm dok su horizontalne ispune HOP □ 40*40*3 mm na osnom razmaku od 21 cm. Čelik S235. Spoj sa rubom balkona preko kemijskih sidara M-10 mm (4 komada za svaki stup ograde). Svi profili su međusobno spojeni kutnim i sučeonim varovima. AK zaštitu izvodimo za područje primorskih atmosferskih utjecaja, a odabrano je: 2 osnovna + 2 završna premaza na pripremljenu podlogu u debljini premaza od 120μm prema važećim normama. U ovu stavku je uključen kompletan materijal (čelični profili, spojna sredstva i materijal AKZ) i rad (izrada, transport, postava, ličenje). Sve komplet gotovo sa uključenom skelom. Obračun po m’ montirane i zaštićene (ličene) ograde.
|  | m’ | 10.5
12. | Dobava i postava nove zaštitne pletene mreže na rub balkona (uz novu ogradu) do postojećeg spuštenog stropa. Zaštitnu pletenu mrežu postavljamo uz novu ogradu, a do postojećeg spuštenog stropa (visine cca 4,0 m) te je fiksiramo na čeličnu sajlu koju učvrstimo na zidove i konstrukciju unutar spuštenog stropa. U ovu stavku je uključen komplet materijal (pletena mreža, sajla, spojna sredstva) i rad. Sve komplet gotovo. Obračun po m2 postavljene zaštitne mreže.
|  | m2 | 42
13. | Dobava i postava novog sportskog poda za stolni tenis tipa taraflex ili jednakovrijedno drugog proizvođača _________________. Sportski pod je debljine 4,5 mm prema standardima ITTF (kao H3 Haokang) i postavlja se na pripremljenu podlogu od OSB ploča. Spajanje se vrši i postavlja se na pripremljenu podlogu od OSB ploča. Spajanje se vrši ljepljivom trakom prema uputi proizvođača. Prije dobave sportskog poda isporučioc treba dostaviti kompletnu dokumentaciju (izjave o svojstvima proizvoda) kojom će dokazati da navedeni sportski pod zadovoljava sve pozitivne hrvatske norme i propise za takve vrste podova. Nakon dostave potrebne dokumentacije i pregleda iste od strane naručitelja i nadzora može se dopustiti postava striktno prema uputama proizvođača. U ovoj stavci je predviđen i sokl visine 15 cm od istog materijala na sudarima poda i zidova kao i oblaganje ruba balkona od novog poda do postojeće konstrukcije u visini 30 cm. U stavku je uključen sav materijal (sportski pod, rubni sokl, obloga ruba balkona, spojna sredstva) i rad. Sve komplet gotovo. Obračun po m2 izvedene sportske obloge i m’ rubova (sokl i rub balkona).
a) Sportski pod
|  | m2 | 90.75
b) Rubni sokl visine 15 cm
|  | m' | 27.1
c) Rub balkona visine 30 cm
|  | m' | 10.5
14. | Razni popravci postojećih zidova (gletanje, impregnacija i ličenje) poludisperzivnom bojom. U stavku je uključen sav materijal (glet, impregnacija, boja) i rad (sa uključenom radnom skelom za sve visine zidova). Izvesti minimum tri naliča. Količina je procijenjena. Obračun po m2 izvedenog gletanja, impregnacije i ličenja zidova.
|  | m2 | 30
15. | Razni nepredviđeni radovi koje ćemo procijeniti. Obračun po stvarno izvedenim radovima, a prema ovjeri nadzornog inženjera kao KV sati (prema upisu u građevinski dnevnik).
|  | KV sati | 40
16. | Čišćenje građevine tokom građenja i po završetku svih radova, sa utovarom i odvozom smeća. Obračun po m2 tlocrtne površine balkona.
|  | m2 | 90.75
UKUPNO A.) :
B.) ELEKTROINSTALATERSKI RADOVI
Red. broj | OPIS STAVKE | Mjera | Količina | Jedinična cijena (kn) | Ukupno (kn)
1. | ELEKTROINSTALACIJA RASVJETE
Predviđena je nova instalacija rasvjete na balkonu dvorane za potrebe rasvjete stolova za stolni tenis. Postojeća instalacija rasvjete na zidu se zadržava. Nova instalacija priključiti će se na postojeći elektrorazvodni ormar. Izveden je spušteni strop, lamelirani, modul 100mm, sa lamelama iz metala.
Postojeća instalacija rasvjete na zidu se zadržava.
01. | Dobava montaža i spajanje instalacionog pribor N/Ž. u zaštiti IP 40.
01.1. | Kutija za 1 modul i sklopku 1p, obična, 16A, 250V
|  | kom | 2
02. | Dobava, polaganje i spajanje kabela za instalaciju rasvjete. Kabeli se polažu N/Ž unutar spuštenog stropa u tvrdim PVC cijevima, te dijelom u PVC kanalicama N/Ž.
02.1. | PP-Y-3x1,5mm2
|  | m' | 70
02.2. | PP-Y-5x1,5mm2 za panik
|  | m' | 70
04. | PVC kanalica, 20x15mm, sa poklopcem, boja usklađena sa interijerom. Postavljanje na zid. Komplet sa priborom (tiple, vijci).
|  | m' | 20
05. | Tvrda PVC cijev (PTC), za polaganje kabela unutar stropa. Komplet sa priborom (obujmice, tiple, vijci).
|  | m' | 40
06. | Razvodne kutije opće i sigurnosne rasvjete, N/Ž, IP 40.
|  | kpt | 20
SPECIFIKACIJA SVJETILJKI
* | Svjetiljke su po izboru investitora i projektanta. Točan tip, količinu i kvalitet dogovoriti sa investitorom.
* | Stavkom je obuhvaćena dobava, montaža i spajanje svjetiljki, predspojnih sprava i pribora (opreme) za montažu, te doprema na gradilište. Obuhvaćen je i potreban pribor za montažu.
* | Uz ponudu dostaviti proračun osvjetljenosti na površini stola za stolni tenis. Prosječan nivo Esr=1000lx, Emin/Esr >0,9, Emin/Emax > 0,8, faktor održavanja 0,8, CRI>80.
* | Obavezno navesti tip svjetiljke i proizvođača kojeg se nudi.
07. | Svjetiljka nadgradna/visilica, izvor LED, 123W, 14800lm (efektivno), 4000K, duljina cca 2250mm, difuzna optika, svjetiljka sa priborom za montažu dvije svjetiljke u liniju
- | uzorak kao tip Online LED 17600LM PLX Luxiona ili jednakovrijedan proizvod :
______________________________________
- | Oznaka na nacrtu: m1
7.1. | Dobava svjetiljki | kpt | 8
7.2. | Ovjesni pribor sastavljen od dvije sajle, pribora za ovjes na strop i na svjetiljku, pribor za fino podešenje visine ovjesa | kpt | 16
7.3. | Pribor za povezivanje dvije svjetiljke u liniju. | kpt | 8
7.4. | Montaža i spajanje na strop. Uključen pribor za ovješenje i pričvršćenje, sa potrebnom potkonstrukcijom. Podesiti donji rub svjetiljke sa donjom linijom stropa. Postaviti u sredinu između dvije lamele stropa. | kpt | 8
08. | Svjetiljka sigurnosne rasvjete nadgradna, izvor LED 241lm, 3W, osnosimetrična optika, autonomija 3h, pripravni spoj, polikarbonatno kućište bijele boje, dimezije 95x95x48mm, s funkcijom autotesta (indikacija ispravnosti), Oznaka na nacrtu: S1
uzorak kao tip Awex LOVATO P LVPO/3/1/SE/AT ili jednakovrijedan proizvod :
______________________________________
08.1. | Dobava. | kpt | 4
08.2. | Montaža i spajanje. | kpt | 4
09. | Svjetiljka sigurnosne rasvjete, izvor LED 3,2W, 250lm, baterije Ni-Mh autonomije 3h, zaštita IP40 -Oznaka: p1 na crtežu
- | Oznaka: P1 na crtežu
znak dolje : kom 1, znak lijevo : kom 1
uzorak : tip Helios P LED 3,2W "Awex" ili jednakovrijedan proizvod :
______________________________________
09.1. | Dobava. | kpt | 2
09.2. | Montaža i spajanje. | kpt | 2
2. | PRIPREMNI INSTALATERSKI RADOVI I MATERIJAL
01. | Demontaža postojećeg lameliranog stropa za potrebe montaže rasvjet. Svjetiljke se ugrađuju u spušteni strop. Rezanje limenih lamela za umetanje rasvjete u liniju. Ponovna montaža lameliranog stropa nakon postavljanja svjetiljke. Obračun po m2 stropa. Strop na visini cca 4 do 8m.
|  | m2 | 100
02. | Izrada prolaza kroz masivni zid (debljine 50 do 80cm. Kroz prolaz postaviti PVC cijevi. Uključene cijevi.
|  | kpt | 4
03. | Dobava i montaža pocinčane, če-perforirane kabelske staze (nosač kabela PNK). Uključena je i dobava i polaganje nosača staze (razmak 1m). Uključena je također i dobava potrebnog pribora za ovješenje i pričvršćenje nosača staze te pribora za pričvršćenje kabela na staze. Montaža pretežno na zid. Za nosače koristiti tipske predfabricirne pocinčane nosače. Kod polaganja u dva i tri nivoa koristiti jedan zajednički vertikalni nosač ili okvir.
Za horizontalna i vertikalna skretanja te račvanja koristiti tipske tvorničke elemente (pocinčane). Spajanje izvoditi sa tipskim tvorničkim elementima. U dužnom metru staze uključeni su svi potrebni elmenti, vijci i tiple.
03.1. | Staza perforirana, širine 50 mm, visine 70mm.
|  | m1 | 40
04. | Dogradnja na elektrorazvodnom ormaru. Dobava, ugradnja i spajanje opreme u elektroormaru:
- | Instalacioni aut. osigurač 1p, B10A, 16kA...kom 2
- | stezaljke, 2,5mm2 ...kom 6
- | uvod kabela u razdjelnik ...kom 2
- | ožičenje, oznake elemenata,
- | izrada elektro sheme izvedenog stanja razdjelnika
|  | kpt | 1
05. | Izrada spajanja metalnih dijelova instalacije na uzemljenje. Spoj na PE vodič u razdjelniku. Spojeve izvesti trakom vodičem Cu 16mm2. Kompletno materijal i rad. Spoj izvesti obujmicom, vijcima, križnim spojem.
- | Vodič Cu 16mm2 | m | 50
- | Spojeva | kom | 12
06. | Ispitivanje elektroinstalacije, podešavanje elemenata elektroinstalacije, potrebna dogradnja za ostvarivanje funkcija sistema, izrada protokola o ispitivaju, te predaja investitoru. Izvršiti najmanje slijedeća ispitivanja i podešavanja:
- | mjerenje otpora izolacije vodiča kabela,
- | mjerenje otpora petlje, za provjeru uvjeta zaštite,
- | mjerenje nivoa osvjetljenosti - opća i sigurnosna rasvjeta,
- | provjera efikasnosti povezivanja metalnih masa,
- | izrada i predaja uputstva za rukovanje,
- | obuka osoba zaduženih za rad
Kompletno
|  | kom | 1
07. | Izrada i predaja investitoru dokumentacije izvedenog stanja
|  | kpt | 1
UKUPNO B.) :
C.) STROJARSKI RADOVI
Red. broj | OPIS STAVKE | Mjera | Količina | Jedinična cijena (kn) | Ukupno (kn)
1. | Djelomično pražnjenje instalacije centralnog grijanja i ponovno punjenje na radni tlak instalacije.
|  | kpl. | 1
2. | Demontaža postojećih ljevano željeznih radijatora (br. čl. 25,H=900 mm,Š=220 mm). Stavka uključuje njihovo otpajanje od postojećeg razvoda centralnog grijanja i odvoz na deponij.
|  | kom. | 2
3. | Demontaža dijela čeličnog cjevovoda (3/4“) prosječne dužine 20 m'. Stavka uključuje otpajanje od postojećeg cjevovoda na mjestima gdje odredi nadzorni inženjer.
|  | kpl. | 1
4. | Dobava i ugradba člankastih al.radijatora, komplet sa spojnim , ovjesnim i pričvrsnim materijalom, proizvod Aklimat, Slovenia.
tip MV 2000 (br.čl. 12)
|  | kpl.2 | 2
5. | Dobava i ugradba termostaskog ventila ,komplet sa spojnim i brtvenim materijalom.
NO20
|  | kom. | 2
6. | Dobava i ugradba prigušnica,komplet sa spojnim i brtvenim materijalom.
NO20
|  | kom. | 2
7. | Dobava i ugradba AOV za ugradbu na radijatorima, kao Calefi, komplet sa spojnim i brtvenim materijalom.
NO15
|  | kom | 2
8. | Dobava i ugradnja ispusnih slavina komplet sa spojnim i brtvenim materijalom.
NO15
|  | kom. | 2
9. | Dobava i ugradba bakrenih cijevi u šipki, varenje mekim lotom, komplet sa fazonski komadima. Stavka uključuje prijelazni spoj Fe/Cu.
Cu 18 x 15 mm
|  | m' | 20
10. | Sitno potrošni materijal
|  | kpl. | 1
11. | Funkcionalna proba
|  | kpl. | 1
UKUPNO C.) :
SVEUKUPNA REKAPITULACIJA
A.) GRAĐEVINSKO-OBRTNIČKI RADOVI
B.) ELEKTROINSTALATERSKI RADOVI
C.) STROJARSKI RADOVI
UKUPNO A.) + B) + C.) :
+ 25% PDV-a :
SVEUKUPNO SVI RADOVI: