## TROŠKOVNIK
TROŠKOVNIK
za izvođenje posebnih građevinskih zanatskih radova drugačijih od radova na krovu
I. | DVORANA MLADOSTI
1. | Struganje postojećih hrastovih parketa.
|  | m² | 25 | a' | = | 0
2. | Krpanje pukotina postojećom prašinom nastalom brušenjem i bezbojnim lakom.
|  | m² | 25 | a' | = | 0
3. | Troslojno lakiranje parketa.
|  | m² | 25 | a' | = | 0
4. | Dobava i postava laminat poda minimalne klase 32 u boji po izboru Naručitelja komplet sa spužvicom.
|  | m² | 20 | a' | = | 0
5. | Popravak ostakljenih aluminijskih prozora na način da se postojeće staklo demontira, ponovno montira , presilikonira, popravi postojeći okov te po potrebi zamijeni novim.
|  | m² | 15 | a' | = | 0
6. | Demontaža starog te dobava i ugradnja novog Dampa plafona ili jednakovrijednog s razmaknutim letvicama komplet s aluminijskom podkonstrukcijom.
|  | m² | 10 | a' | = | 0
7. | Korištenje kamiona nosivosti do 3 t.
|  | RS | 2 | a' | = | 0
8. | Dobava i montaža jednokrilnih vrata dim. 60-80x205 cm kod kojih je krilo vrata šperovano i furnirano, a dovratnik od masivnog jelovog drva farban i lakiran u dva tona po izboru Naručitelja. Obšivne letve od masivnog smrekovog drva.
|  | kom | 2 | a' | = | 0
9. | Zamjena komplet cilindar brave s kvakama i štitovima.
|  | kom | 4 | a' | = | 0
10. | Prijevoz materijala nastalog rušenjem ručnim kolicima na privremeno odlagalište.
|  | m³ | 2 | a' | = | 0
11. | Izrada zida od gipskartonskih ploča na aluminijskoj podkonstrukciji debljine 10 cm. Debljina ploča 12,5 mm, ispuna Tervolom ili jednakovrijednim materijalom debljine 5 cm. Svi spojevi bandažirani i gletani.
|  | m² | 3 | a' | = | 0
12. | Izrada zida od dvostrukih gipskartonskih ploča obostrano na aluminijskoj podkonstrukciji debljine 10 cm. Debljina jedne ploče iznosi 12,5 mm. Ispuna Tervolom ili jednakovrijednim materijalom debljine 5 cm. Svi spojevi bandažirani i gletani.
|  | m² | 6 | a' | = | 0
13. | Izrada plafona od gipskartonskih ploča na aluminijskoj podkonstrukciji komplet s bandažiranjem i gletanjem spojeva.
|  | m² | 5 | a' | = | 0
14. | Demontaža keramičkih pločica sa zidova i podova zajedno s podlogom.
|  | m² | 20 | a' | = | 0
15. | Proširenje fuga te krpanje pukotina u zidu i podu produžnim mortom.
|  | m` | 12 | a' | = | 0
16. | Premaz zidova i podova SN vezom staro-novo.
|  | m² | 40 | a' | = | 0
17. | Obrada zidova grubom zaribanom produžnom žbukom.
|  | m² | 20 | a' | = | 0
18. | Izrada cementnih estriha debljine 3-4 cm ojačanog propilenskim vlaknima.
|  | m² | 10 | a' | = | 0
19. | Dobava i postava keramičkih zidnih pločica komplet s fugiranjem.
|  | m² | 20 | a' | = | 0
20. | Dobava i ugradnja protukliznih keramičkih podnih pločica komplet s fugiranjem.
|  | m² | 10 | a' | = | 0
21. | Pažljiva demontaža postojećih razbijenih kamenih ploča debljine 4 cm, dim. 30x50 cm s parkirališta za službene osobe.
|  | m² | 5 | a' | = | 0
22. | Dobava i ugradnja kamenih ploča od štokanog kanfanara dim. 30x50x4 cm, komplet s pripremom podloge na parkiralištu za službene osobe.
|  | m² | 5 | a' | = | 0
23. | Dobava, montaža i demontaža cijevne fasadne skele komplet sa zaštitnom jutom i nadstrešnicom za zaštitu pješaka.
|  | m² | 340 | a' | = | 0
24. | Čišćenje fasadne površine, impregnacija, krpanje pukotina te farbanje površina fasade akrilnom fasadnom bojom s dva premaza u tri tona.
|  | m² | 340 | a' | = | 0
25. | Proširenje fuga te kitanje pukotina između doprozornika - dovratnika i fasade.
|  | m` | 60 | a' | = | 0
26. | Struganje poludisperzivne boje sa zidova i plafona.
|  | m² | 100 | a' | = | 0
27. | Gletanje zidova i plafona.
|  | m² | 100 | a' | = | 0
28. | Bojanje zidova i plafona Jupolom ili jednakovrijednim na gletanu podlogu.
|  | m² | 100 | a' | = | 0
29. | Bojanje zidova i plafona Jupolom ili jednakovrijednim s djelomičnom pripremom podloge.
|  | m² | 50 | a' | = | 0
30. | Bojanje podnožja zidova akrilnom perivom bojom s djelomičnom pripremom podloge.
|  | m² | 20 | a' | = | 0
31. | Preslagivanje, čišćenje i popravak postojećih parketa.
|  | m² | 20 | a' | = | 0
32. | Bojanje zidova uljenom bojom s lakiranjem u mat izvedbi, a sve u skladu s već potojećim stanjem, na prethodno pripremljenu podlogu.
|  | m² | 50 | a' | = | 0
33. | Zaštita poda i inventara PVC folijom.
|  | m² | 50 | a' | = | 0
34. | Bojanje donjeg dijela lučnih nosača i glavnih uzdužnih greda bojom za beton – po RAL-u.
|  | m² | 30 | a' | = | 0
35. | Rušenje-probijanje zida od opeke debljine 25 cm bez obzira na vrstu morta.
|  | m³ | 2 | a' | = | 0
36. | Rušenje zida od betona i kamena bez obzira na debljinu zida.
|  | m³ | 1 | a' | = | 0
37. | Paljenje uljnog sokla zida.
|  | m² | 10 | a' | = | 0
38. | Paljenje uljene boje sa građ.stolarije
|  | m² | 8 | a' | = | 0
39. | Izrada odvoda od PVC cijevi Fi 50, samo cijevi.
|  | m` | 5 | a' | = | 0
40. | Probijanje otvora do 2m2, zid od opeke debljine 7-12 cm, sa podupiranjem.
|  | kom | 2 | a' | = | 0
41. | Demontaža PVC poda i tapisona.
|  | m² | 20 | a' | = | 0
| DVORANA MLADOSTI UKUPNO: |  |  |  |  | 0
II. | DVORANA DINKO LUKARIĆ
1. | Struganje poludisperzivne boje sa zidova i plafona.
|  | m² | 200 | a' | = | 0
2. | Impregnacija zidova i plafona.
|  | m² | 250 | a' | = | 0
3. | Gletovanje zidova i plafona.
|  | m² | 200 | a' | = | 0
4. | Bojanje zidova i plafona poludisperzivnom bojom na gletanu podlogu u bijelom tonu.
|  | m² | 200 | a' | = | 0
5. | Dodatak za drugi ton st.4.
|  | m² | 80 | a' | = | 0
6. | Bojanje zidova poludisperzivnom bojom s djelomičnom pripremom podloge.
|  | m² | 50 | a' | = | 0
7. | Bojanje podnožja zidova latex perivom bojom na pripremljenu podlogu u tonu po izboru korisnika.
|  | m² | 20 | a' | = | 0
8. | Izolacija zidova Fasadexom ili jednakovrijednim.
|  | m² | 5 | a' | = | 0
9. | Bojanje zidova fungicidom protiv gljivica.
|  | m² | 5 | a' | = | 0
10. | Bojanje zidova i plafona unutarnjom perivom bojom s djelomičnom pripremom podloge.
|  | m² | 30 | a' | = | 0
11. | Bojanje betonskih tribina uljenom bojom u postojećem tonu.
|  | m² | 10 | a' | = | 0
12. | Zidarski popravak zidova i betonskih podloga. Zidar:
|  | rs | 4 | a' | = | 0
13. | Bojanje metalne ograde direkt lakom za metal uz djelomičnu pripremu podloge.
|  | m² | 5 | a' | = | 0
14. | Zamjena rasvjetnog tijela - plafonjere.
|  | kom | 2 | a' | = | 0
15. | Demontaža sanitarne opreme:
- ugradbena tuš kada
|  | kom | 2 | a' | = | 0
- tel tuš baterija
|  | kom | 2 | a' | = | 0
- mješalica za toplu i hladnu vodu
|  | kom | 1 | a' | = | 0
- umivaonik sa sifonom.
|  | kom | 1 | a' | = | 0
- ogledalo
|  | kom | 1 | a' | = | 0
- vodokotlić
|  | kom | 1 | a' | = | 0
- WC školjka s PVC daskom.
|  | kom | 1 | a' | = | 0
- top sifon
|  | kom | 1 | a' | = | 0
16. | Odtlačenje ker.zidnih pločica zajedno s cem.podlogom.
|  | m² | 10 | a' | = | 0
17. | Razbijanje betonskog uzvišenja vel. 100x100x20 cm.
|  | kom | 2 | a' | = | 0
18. | Razbijanje betonske podloge debljine 8-10 cm.
|  | m² | 5 | a' | = | 0
19. | Štemanje šlica u zidu i podu od betona,
vel. 10x10
|  | m` | 3 | a' | = | 0
vel. 15x15
|  | m` | 2 | a' | = | 0
vel. 20x20
|  | m` | 2 | a' | = | 0
20. | Probijanje nosivog zida od betona vel. 30x30x40 za prolaz cijevi dovoda i odvoda vode.
|  | kom | 2 | a' | = | 0
21. | Dobava i ugradnja nove sanitarne opreme:
- tuš kada s oblogom
|  | kom | 2 | a' | = | 0
- tuš baterija na štapu
|  | kom | 2 | a' | = | 0
- mješalica za toplu i hladnu vodu
|  | kom | 2 | a' | = | 0
- WC školjka s PVC daskom.
|  | kom | 2 | a' | = | 0
- vodokotlić komplet
|  | kom | 1 | a' | = | 0
- kutni ventil Fi 1/2"
|  | kom | 2 | a' | = | 0
- top sifon s niklovanom rešetkom
|  | kom | 1 | a' | = | 0
- tlačna cijev vodokotlića
|  | kom | 2 | a' | = | 0
22. | Dobava i ugradnja el.bojlera od 10 lit komplet s fleksibilnim cijevima.
|  | kom | 1 | a' | = | 0
23. | Zamjena sigurnosnog ventila bojlera.
|  | kom | 1 | a' | = | 0
24. | Dobava i ugradnja manžete Fi 110 za spoj WC školjke i odvoda.
|  | kom | 1 | a' | = | 0
25. | Dobava i ugradnja lijevano-željezne kišne rešetke komplet sa sifonom 40/40 cm.
|  | kom | 1 | a' | = | 0
26. | Dobava i ugradnja ker.zidnih pločica komplet s fugiranjem.
|  | m² | 10 | a' | = | 0
27. | Dobava i postava PVC kutnika.
|  | m` | 1.8 | a' | = | 0
28. | Pojedinačna zamjena oštećenih ker.zidnih pločica vel. 20x25 ukupne površine ne veće od 1 m2 po poziciji.
|  | kom | 18 | a' | = | 0
29. | Zamjena fazonskog žlijeba od bakrenog lima, RŠ=40 cm komplet sa lajsnama odnosno nosačima.
|  | m` | 65 | a' | = | 0
30. | Izrada, doprema i ugradba krovnih uvala od pocinčanog lima deb.=0,55 mm, RŠ=100 cm.
|  | m` | 55 | a' | = | 0
31. | Krčenje šiblja ručno ili motornim trimerom sa maksimalnim promjerom sastojine do 10 cm u panju, skupljanjem materijala na hrpe na udaljenost do 30 m i kasnijim utovarom u vozilo. Odvoz materijala i zbrinjavanje obračunava se zasebno.
|  | m² | 120 | a' | = | 0
32. | Ručno čišćenje terena od deponiranog materijala bez obzira na vrstu u kompletu sa utovarom u vozilo.
|  | m3 | 4 | a' | = | 0
33. | Dobava, ugradnja i razastiranje kamenog materijala granulacije 4-11 mm u sloju od 5 cm. Obračun po m2 izvedene površine.
|  | m² | 120 | a' | = | 0
34. | Korištenje bagera srednje veličine za raščišćavanje terena kao i utovar materijala.
|  | rs | 5 | a' | = | 0
35. | Dobava, postava i demontaža lako prijenosne zaštitne ograde za potreba ograđivanju ugrožene površine, sa svim potrebnim zaštitnim elementima i signalizacijom. Zaštitna ograda minimalne visine 1,0 m sa mogućnosti sidrenja u tlo, a sve u skladu sa mjerama zaštite na radu. Obračun po m` postavljene zaštitne ograde. Amortizacija do 30 dana.
|  | m² | 10 | a' | = | 0
| DVORANA DINKO LUKARIĆ UKUPNO: |  |  |  |  | 0
III. | CENTAR ZAMET
1. | Pažljiva demontaža polomljenih postojećih peterokutnih keramičkih pločica s poda i fasade objekta. Ugradba novih pločica vlasništvo Investitora peterokutnog oblika dimenzije stranica 33 cm u boji i kvaliteti postojeće pločice. Prilikom montaže koristiti silikonski kit, sika trake ili jednakovrijedne i građevinsko ljepilo. Pojedinačna postava.
Pločice:
|  | kom | 20 | a' | = | 0
2. | Zaštita podne plohe PVC folijom.
|  | m² | 30 | a' | = | 0
3. | Dobava i postava novog silikonskog kita na spoju gazišta i čela vanjskih stepenica.
|  | m` | 18 | a' | = | 0
4. | Impregnacija plafona uključujući sav potreban materijal i pribor.
|  | m² | 100 | a' | = | 0
5. | Bojanje plafona akrilnom perivom unutarnjom bojom u svemu prema postojećim tonovima na pripremljenu podlogu.
|  | m² | 100 | a' | = | 0
6. | Pažljivo izrezivanje oštećenog zida od gipskartonskih ploča, sanacija podkonstrukcije te dobava i postava nove gipskartonske ploče debljine 12,5 mm, komplet s gletanjem i bandažiranjem spojeva (površine ne veće od 2 m²).
|  | kom | 5 | a' | = | 0
7. | Dobava, doprema i ugradba šarki za vrata tipa "KUBICA" ili jednakovrijedne.
|  | kom | 4 | a' | = | 0
8. | Uklanjanje grafita s betonskih i keramičkih površina dvorane bez oštećivanja podloge. U cijenu je uključena i zaštita dijelova koji se ne čiste. Obračun po m² grafita očišćenog dijela pročelja.
|  | m² | 10 | a' | = | 0
9. | Korištenje autkošare.
|  | RS | 1 | a' | = | 0
10. | Bojanje zidova bojom Dulux Eggshell ili jednakovrijednom u postojećim tonovima na pripremljenu podlogu.
|  | m² | 100 | a' | = | 0
11. | Bojanje zidova i plafona hodnika i stubišta akrilnom fasadnom bojom prema postojećim tonovima na pripremljenu podlogu.
|  | m² | 100 | a' | = | 0
12. | Izrada natpisa po zidovima i vratima prostora sintetskim lakom, korištenjem odgovarajućih šablona veličina slova 20 cm.
|  | kom | 15 | a' | = | 0
13. | Izrada aluminijskih (ili drvenih) vrata dim. 90x215 cm u bijeloj boji komplet s pripadajućim okovom, cilindar bravom i kvakom. Vratno krilo puno, a kvake i štitovi kao na sadašnjim drvenim vratima (vrata u cijelosti po kvaliteti, okovu i obliku isto kao postojeća).
|  | kom | 1 | a' | = | 0
14. | Dobava i postava OSB ploča debljine 18 mm.
|  | m² | 20 | a' | = | 0
15. | Oblaganje opšava ankera, odzračnika, odušnika, sifona - završnom trakom za varenje V4.
|  | kom | 5 | a' | = | 0
16. | Čišćenje i kitanje silikonskim kitom FE prozora stubišta.
|  | m` | 50 | a' | = | 0
17. | Izrada jednokomponentnog fleksiblinog premaza aluminijskog sjaja izrađenog od sintetskih smola i aluminijskog praha kao zaštite hidroizolacije krovova na bazi bitumena od UV zračenja i toplinskih utjecaja.
|  | m² | 30 | a' | = | 0
18. | Bajcanje i lakiranje stolarije (2x bajc + 2x lak)
|  | m² | 10 | a' | = | 0
19. | Dvokratni uljeni nalič sa lakiranjem bravarije - ograde na objektu sa svim potrebnim predradnjama za kvalitetu. Stara bravarija. U cijenu uračunati dovratnike r.š.do 50 cm i štokove r.š.do 35 cm.
|  | m² | 20 | a' | = | 0
20. | Dobava i montaža inox uljnog poklopca dimenzije 60x60 cm komplet sa okvirom, na betonsku šahtu.
|  | kom | 1 | a' | = | 0
21. | Dobava i montaža inox uljnog poklopca dimenzije 40x40 cm komplet sa okvirom, na betonsku šahtu.
|  | kom | 1 | a' | = | 0
22. | Izrada završne obloge poda vanjske strojarnice u dvokomponentnom epoksidnom premazu uz potrebne pripreme i sanacije postojeće podloge.
|  | m² | 20 | a' | = | 0
23. | Bojanje zidova i plafona poludisperzivnom bojom u jednom tonu s djelomičnom pripremom podloge.
|  | m² | 30 | a' | = | 0
24. | Bojanje podnožja zidova latex bojama u tonu po izboru naručioca.
|  | m² | 25 | a' | = | 0
25. | Dobava, montaža i demontaža pomične cijevne skele za izvođenje radova.
|  | kompl | 1 | a' | = | 0
26. | Priprema površine (prilagoditi stvarno zatečenom stanju)
Uklanjanje svih zatečenih slojeva do zdravog nosivog sloja. Postojeće slojeve mehanički ukloniti na svim uočenim detaljima, po potrebi i brušenjem do potpuno čiste podloge; Čišćenje podloge od svih kontaminata (ulja, masnoća, mrlja) mehaničkim putem uz vodeno pranje pod visokim tlakom sa ili bez posebnih deterđenata; Mehaničko skidanje nedovoljno čvrstih dijelova površina i ispupčenje površine betona ili estriha te, uklanjanje nevezanog suhog sloja i postizanje čvrstoće prianjanja od min 1,5 N/mm2.; Reprofilacija većih uočenih neravnih površina mikroarmaturnim reparaturnim mortom; Sve uočene pukotine obraditi zapunjavanjem epoksidnim mortom, epoksidnim smolama, ojačanjima kao "šivanje", karbonskim susavom ili odgovarajućim načinom prilagođeno zatečenom stanju; Nakon čišćenja i reprofilacije površine izvesti grubo i fino brušenje površine betona ili estriha, brusnim strojevima sa "šajbom", brusnim zvonom, roto diskom s finim brusnim papirom, a uglove i spojeve fino obraditi manjom brusilicom i ručnim brusom; Temeljito očistiti i oprati učinjenu površinu. Obračun po m2 pripremljene površine.
|  | m² | 70 | a' | = | 0
27. | Dobava i izvođenje prajmera: Nanošenje epoksidnog dvokomponentnog prajmera AKWAGARD PRIMO EPOX 2K ili jednakovrijednog za epoxy pod na pripremljenu podlogu. Podloga treba biti suha (max. 10% vlažnosti). Nanošenje izvesti u jednom sloju, ukupne potrošnje 0,15 kg/m2. Obračun po m2 izvedene površine.
Pod
|  | m² | 40 | a' | = | 0
Holker
|  | m` | 30 | a' | = | 0
28. | Dobava i izvođenje sloja epoxy poda. Nanošenje dvokomponentnog poda AKWAFLOR EPOX 2K ili jednakovrijednog u boji po izboru investitora. Slojeve nanijeti ručno valjkom u dva sloja, u ukupnoj potrošnji od 700 g/m2. 1) AKWAFLOR EPOX 2K utroška 0,35 Kg/m2. Druga ruka proizvoda se nanosi minimalno 24 sata nakon nanošenja prve ruke, na suhi prvi sloj. 2) AKWAFLOR EPOX 2K utroška 0,35 Kg/m2 Obračun po m2 izvedene površine
Pod
|  | m² | 42 | a' | = | 0
Holker
|  | m` | 28 | a' | = | 0
29. | Izvođenje poliuretanskog završnog sloja Akwagard Top ili jednakovrijednog na izvedenom podu. Slojeve nanijeti u jednom sloju prosječne potrošnje 0,15 kg/m2, a Akwagard Top-a se pigmentiraju sa tonom po izboru investitora. Obračun po m2 obrađene površine.
|  | m` | 40 | a' | = | 0
| CENTAR ZAMET UKUPNO: |  |  |  |  | 0
IV. | SRC "MLAKA"
1. | Čišćenje hrđe i miniziranje,te farbanje metalnih I 15 profila uljenom bojom s dva premaza.
|  | m' | 116 | a' | = | 0
2. | Čišćenje metalne ograde od istegnutog lima, miniziranje te farbanje uljenom bojom s dva premaza.
|  | m² | 176 | a' | = | 0
3. | Dobava i postava u dvostruki sloj teratermo gleta ili jednakovrijednog s građevinskim lijepilom i PVC mrežicom na već prethodno pripremljenu podlogu.
|  | m² | 10 | a' | = | 0
4. | Zaštita poda i inventara PVC folijom.
|  | m² | 60 | a' | = | 0
5. | Izolacija zidova i plafona Fasadeksom ili jednakovrijednim.
|  | m² | 5 | a' | = | 0
6. | Bojanje zidova i plafona unutarnjom akrilnom perivom bojom s djelomičnom pripremom podloge.
|  | m² | 60 | a' | = | 0
7. | Izrada završnog fasadnog sloja mineralnom zaštitnom dekorativnom žbukom sa završno fino rebranom strukturom granulacije do 5 mm. U stavku uključena impregnacija površine prije nanošenja završnog sloja.
|  | m² | 40 | a' | = | 0
8. | Odčepljivanje vertikale odvodnih oborinskih voda DN 100-160.
|  | m` | 12 | a' | = | 0
9. | Čišćenje i popravak postojećeg slivnika.
|  | kom | 8 | a' | = | 0
10. | Čišćenje, kitanje i bojanje lima na krovu.
|  | m² | 10 | a' | = | 0
11. | Zamjena oštećenih ili razbijenih stolica na tribinama kuglane. Stavka uključuje nabavu i dopremu nove stolice komplet sa montažom i pričvrsnim priborom.
|  | kom | 10 | a' | = | 0
12. | Otlačenje oštećene i podklobučene žbuke zida i plafona (vel. Do 2 m2).
|  | m² | 2 | a' | = | 0
13. | Izrada cementnog šprica te produžne grube i fine žbuke zidova (površine do 2 m2).
|  | m² | 2 | a' | = | 0
14. | Izrada cementnog šprica te žbukanje plafona gips vapnenom žbukom (površine do 2 m2).
|  | m² | 2 | a' | = | 0
15. | Izrada fine žbuke zidova gotovom žbukoma F-900V.
|  | m² | 3 | a' | = | 0
16. | Čišćenje gradilišta.
|  | m² | 15 | a' | = | 0
17. | Zaštita podova i invetara rebrastim papirom.
|  | m² | 20 | a' | = | 0
18. | Dobava i postava obloge zida od vlagootopornih gipskartonskih ploča na tipsku metalnu podkonstrukciju. U stavku uključeno bandažiranje i gletanje spojeva.
|  | m² | 5 | a' | = | 0
19. | Dobava i ugradnja termo i zvučne izolacije od staklene vune debljine izolacije do 10 cm.
|  | m² | 5 | a' | = | 0
20. | Dobava i doprema na gradilište poliranih prozorskih klupčica izrađenih od granita debljine 3 cm.
|  | m² | 0.5 | a' | = | 0
21. | Postava kamenih prozorskih klupčica.
|  | m` | 1.5 | a' | = | 0
22. | Ugradnja dovratnika u postojeći zid veličine oko 2 m2.
|  | kom | 1 | a' | = | 0
23. | Izrada i montaža jednostrane oplate.
|  | m2 | 2 | a' | = | 0
24. | Izrada betonske podloge betonom iz klase C16/20 debljine 6-10 cm.
|  | m² | 4 | a' | = | 0
| SRC "MLAKA" UKUPNO: |  |  |  |  | 0
V. | DVORANA ZA BORILAČKE SPORTOVE ''SUŠAK''
1. | Bojanje zidova latex perivim bojama s djelomičnom pripremom podloge.
|  | m² | 20 | a' | = | 0
2. | Razna rušenja i demontaže, razbijanja i slično.
|  | rs | 4 | a' | = | 0
3. | Čišćenje podloge od ostatka ljepila i tepisona.
|  | m² | 10 | a' | = | 0
4. | Dobava i postava PVC poda u trakama na pripremljenu podlogu debljine 3 mm komplet s ljepljenjem i varenjem spojeva.
|  | m² | 8 | a' | = | 0
5. | Dobava i postava tipskog sokla za PVC podove u trakama na spoju zida i poda u boji i tonu po izboru naručioca.
|  | m` | 6 | a' | = | 0
6. | Dobava i ugradnja tapisona za vanjske podloge u zelenoj ili sl.boji po izboru naručioca (nabavne cijene od 80,00 kn/m2)
|  | m² | 2 | a' | = | 0
7. | Dobava i postava samonivelirajuće mase u dva sloja.
|  | m² | 10 | a' | = | 0
8. | Dobava i postava drvenog sokla visine 7-10 cm pajcanog i lakiranog.
|  | m` | 12 | a' | = | 0
9. | Podrezivanje jednokrilnih vratiju.
|  | kom | 1 | a' | = | 0
10. | Podrezivanje dvokrilnih vratiju sa skidanjem i montažom zasuna.
|  | kom | 1 | a' | = | 0
11. | Dobava i postava mesinganog praga.
|  | m` | 1 | a' | = | 0
12. | Demontaža starih te dobava i postava novih al.kutnika-profila na prijelazu različitih podova i visina.
|  | m` | 8 | a' | = | 0
| DVORANA ZA BORILAČKE SPORTOVE ''SUŠAK'' UKUPNO: |  |  |  |  | 0
VI. | NOGOMETNO IGRALIŠTE "KRIMEJA"
1. | Rušenje plafona od gipskartonskih ploča te izrada novog plafona komplet s novom aluminijskom podkonstrukcijom, bandažiranjem i silikoniranjem spojeva.
|  | m² | 6 | a' | = | 0
2. | Zidarski popravak zidova grubom i finom žbukom ili reparaturnim mortom.
|  | RS | 4 | a' | = | 0
3. | Premaz podova impregnacijom za neupijajuće podove proizvođača Mureksin ili jednakovrijednim.
|  | m² | 10 | a' | = | 0
4. | Dobava i postava keramičkih podnih protukliznih pločica 30/30 cm komplet s fugiranjem. Pločice debljine 10 mm.
|  | m² | 10 | a' | = | 0
5. | Izrada sokla od keramičkih pločica visine 10 cm.
|  | m' | 44 | a' | = | 0
6. | Impregnacija zidova i plafona.
|  | m² | 150 | a' | = | 0
7. | Struganje poludisperzivne boje sa zidova i plafona.
|  | m² | 50 | a' | = | 0
8. | Gletanje zidova i plafona.
|  | m² | 50 | a' | = | 0
9. | Zaštita poda PVC folijom.
|  | m² | 20 | a' | = | 0
10. | Farbanje i lakiranje cijevi centralnog grijanja.
|  | m' | 20 | a' | = | 0
11. | Štemanje šlica u zidu i podu za smještaj cijevi dovoda i odvoda vode, šlic 15x10 cm u betonu.
|  | m' | 18 | a' | = | 0
12. | Zatvaranje šlica u zidu i podu nakon montaže cijevi dovoda i odvoda vode, šlic 15x10 cm.
|  | m' | 18 | a' | = | 0
13. | Dobava i ugradnja ruže tuša.
|  | kom | 5 | a' | = | 0
14. | Dobava i ugradba nove WC PVC daske.
|  | kom | 1 | a' | = | 0
15. | Krpanje pukotina na betonskim tribinama te dvostruki premaz nepropusnom smjesom za gletanje, a sve prema uputstvu proizvođača (Sika, Mureksin ili jednakovrijednim).
|  | m² | 20 | a' | = | 0
16. | Utovar i odvoz materijala na deponij sa zbirnjavanjem.
|  | m³ | 3 | a' | = | 0
17. | Prijevoz materijala ručnim kolicima na duljinu do 80 m.
|  | m³ | 1 | a' | = | 0
18. | Razni sitni obrtnički i pripremni radovi.
|  | RS | 12 | a' | = | 0
19. | Zamjena komplet vodoispirača.
|  | kom | 1 | a' | = | 0
20. | Zamjena niklovanih revizionih vratašaca.
|  | kom | 1 | a' | = | 0
21. | Zamjena niklovanog sifona sanitarnog uređaja.
|  | kom | 2 | a' | = | 0
22. | Zamjena vodokotlića s postojećim kutnim ventilom a novom tlačnom i ispirnom cijevi.
|  | kom | 1 | a' | = | 0
23. | Zamjena kutnog ventila vodokotlića i tlačne cijevi.
|  | kom | 1 | a' | = | 0
24. | Zamjena prefabirakacije Fi 1/2".
|  | kom | 1 | a' | = | 0
25. | Bojanje konzolne ploče iznad centralne tribine – sivom bojom za beton (kao i u DM) – po RAL-u – paleta boja.
|  | m² | 30 | a' | = | 0
26. | Bojanje čela stepenica na tribinama – žuta boja po RAL-u, boja za beton uz prethodnu pripremu podloge.
|  | m² | 15 | a' | = | 0
27. | Dobava, montaža i demontaža cijevne fasadne pomične skele.
|  | m² | 40 | a' | = | 0
28. | Odtlačenje oštećene i dotrajale žbuke zidova i plafona.
|  | m² | 20 | a' | = | 0
29. | Izrada cementnog šprica te produžne grube i fine žbuke.
|  | m² | 20 | a' | = | 0
30. | Stolarski popravci građevinske stolarije
- demontaža dovratnika vrata (stolarski popravci)
|  | rs | 4 | a' | = | 0
31. | Rad električara na objektu.
|  | rs | 10 | a' | = | 0
32. | Demontaža i montaža sanitarnog uređaja.
|  | kom | 4 | a' | = | 0
33. | Dobava i postava keramičkih zidnih pločica na fleksibilno ljepilo.
|  | m² | 6.88 | a' | = | 0
34. | Razni obrtnički radovi
|  | rs | 12 | a' | = | 0
35. | Dobava i postava obloge zida od vlagootpornih gipskartonskih ploča na tipsku metalnu podkonstrukciju. U stavku uključeno bandažiranje i gletanje spojeva te impregnacija istih.
|  | m² | 85 | a' | = | 0
36. | Zidarska obrada špaleta zida grubom i finom žbukom RŠ do 20 cm.
|  | m` | 14 | a' | = | 0
37. | Dobava i postava kutnih letvica od stiropora na spoju plafona i grede te zida.
|  | m` | 64 | a' | = | 0
38. | Dobava i ugradba male tipske ventilacijske PVC rešetke (okrugla, pravokutna, kvadratna). Uključena priprema i izvedba otvora na koji se montira rešetka. Obračun po komadu.
|  | kom | 10 | a' | = | 0
39. | Hidroizolacija zida i poda dvokomponentnim premazom Hidrostop elastik ili jednakovrijednim u dva sloja.
|  | m² | 50 | a' | = | 0
40. | Čišćenje prostorija od građevinske šute sa prenosom na udaljenost do 20 m.
|  | m² | 120 | a' | = | 0
41. | Bojanje zidova i plafona akrilnom unutarnjom perivom bojom s djelomičnom pripremom podloge.
|  | m² | 180 | a' | = | 0
42. | Bojanje podnožja zidova latex bojama u tonu po izboru naručioca.
|  | m² | 60 | a' | = | 0
43. | Bojanje zidova i plafona Jupolom ili jednakovrijednim na gletanu podlogu.
|  | m² | 90 | a' | = | 0
| NOGOMETNO IGRALIŠTE "KRIMEJA" UKUPNO: |  |  |  |  | 0
VII. | OTVORENO IGRALIŠTE ''KAMPUS''
1. | Ručno-strojni iskop terena III. i IV. Ktg u širokom otkopu.
|  | m3 | 5 | a' | = | 0
2. | Ručni iskop jama u terenu lll. i lV. Kategorije za smještaj cijevi odvoda vel. 60x40 cm.
|  | m` | 6 | a' | = | 0
3. | Dobava i postava cijevi Fi 110 na posteljicu od pijeska.
|  | m` | 6 | a' | = | 0
4. | Zatrpavanje rova materijalom iz iskopa s nabijanjem u slojevima.
|  | m` | 6 | a' | = | 0
5. | Utovar i odvoz viška materijala na deponij.
|  | m3 | 1 | a' | = | 0
6. | Čišćenje gradilišta.
|  | m2 | 30 | a' | = | 0
| OTVORENO IGRALIŠTE ''KAMPUS'' UKUPNO: |  |  |  |  | 0
VIII. | SRC "BELVEDER"
1. | Otlačenje oštećene žbuke, izrada cementnog šprica, poravnanje zidova cementnom žbukom, premaz zidova aditivom protiv prodora vlage (Aquafin, Mureksin, Sika ili jednakovrijednim), te izrada grube i fine žbuke zidova.
|  | m² | 3 | a' | = | 0
2. | Bojanje zidova i plafona akrilnom unutarnjom perivom bojom s djelomičnom pripremom podloge.
|  | m² | 120 | a' | = | 0
3. | Zaštita poda rebrastim papirom.
|  | m² | 50 | a' | = | 0
4. | Odtlačenje oštećene i dotrajale produžne žbuke zidova i plafona.
|  | m² | 25 | a' | = | 0
5. | Izrada cementnog šprica te produžne grube i fine žbuke.
| zidova | m² | 10 | a' | = | 0
| plafona | m² | 5 | a' | = | 0
6. | Štemanje i razbijanje betonske podloge debljine do 10 cm.
|  | m² | 20 | a' | = | 0
7. | Izrada betonske zaribane podloge debljine 8-10 cm uz ručno miješanje betona.
|  | m² | 5 | a' | = | 0
8. | Demontaža dvostrukih drvenih prozora s doprozornikom, komplet s vanjskom i unutarnjom klupčicom, dim. 310x110 cm.
|  | kom | 3 | a' | = | 0
9. | Izrada ostakljenih prozora od plastificiranog aluminija s prekinutim termičkim mostom. Otvaranje krila oko horizontalne i vertikalne osi. Izgledom u svemu kao postojeći drveni. Ostakljenje termopan staklom ili jednakovrijednim 4+12+4. Dim. 310x110 cm.
|  | kom | 3 | a' | = | 0
10. | Obzidavanje špaleta Siporeks blokovima ili jednakovrijednim na mjestu skinutih doprozornika.
|  | m' | 17 | a' | = | 0
11. | Izravnavanje postojeće podloge masom za izravnavanje Murexin maxi ili jednakovrijednom u više slojeva.
|  | m2 | 55 | a' | = | 0
12. | Dobava i postava laminat poda minimalne klase 32 u boji po izboru Naručitelja komplet sa spužvicom.
|  | m² | 55 | a' | = | 0
13. | Dobava i postava kutnih letvica za laminat.
|  | m` | 20 | a' | = | 0
14. | Demontaža sa zida i poda dovodne i odvodne instalacije vode Fi 1/2-Fi 100.
|  | m` | 20 | a' | = | 0
15. | Štemanje šlica 10x10 cm u zidu i podu za smještaj cijevi dovoda i odvoda vode.
|  | m` | 25 | a' | = | 0
16. | Štemanje šlica 20x20 cm u zidu i podu za smještaj cijevi dovoda i odvoda vode.
|  | m` | 20 | a' | = | 0
17. | Probijanje otvora Ø 200 mm u nosivom zidu i međukatnoj konstrukciji za prolaz cijevi dovoda i odvoda vode.
|  | kom | 2 | a' | = | 0
18. | Zatvaranje šlica u zidu i podu nakon ugradnje cijevi dovoda i odvoda vode vel. 10/10
|  | m` | 45 | a' | = | 0
19. | Izrada grube i fine žbuke zidova u svlačionici.
|  | m² | 12 | a' | = | 0
20. | Obrada špaleta grubom i finom žbukom RŠ 25-35 cm.
|  | m` | 9 | a' | = | 0
21. | Hidroizolacija zida i poda dvokomponentnim premazom Hidrostop elastik ili jednakovrijednim u dva sloja.
|  | m² | 16 | a' | = | 0
22. | Sitni zidarski radovi u kupaonici i svlačionici.
|  | RS | 6 | a' | = | 0
23. | Dobava i postava keramičkih zidnih pločica na fleksibilno ljepilo komplet s fugiranjem.
|  | m² | 15 | a' | = | 0
24. | Dobava i postava keramičkih podnih pločica na pripremljenu podlogu komplet s fugiranjem.
|  | m² | 12 | a' | = | 0
25. | Izrada dovoda vode od PPR cijevi Ø 1/2".
|  | m` | 20 | a' | = | 0
26. | Izrada dovoda vode od PPR cijevi Ø 3/4".
|  | m` | 2 | a' | = | 0
27. | Dobava i ugradba propusnih ventila Ø 1/2" s niklovanom kapom.
|  | kom | 2 | a' | = | 0
28. | Dobava i ugradnja odvodnih cijevi Ø 50 mm komplet sa svim fazonskim komadima.
|  | m` | 12 | a' | = | 0
29. | Dobava i ugradnja kutnog ventila.
|  | kom | 1 | a' | = | 0
30. | Dobava i ugradnja PVC fazonskih komada Fi 50.
|  | kom | 5 | a' | = | 0
31. | Dobava i ugradnja Fazonskih komada Fi 100.
|  | kom | 2 | a' | = | 0
32. | Blindiranje cijevi Fi 1/2".
|  | kom | 1 | a' | = | 0
33. | Zatvaranje šliceva u zidu i podu nakon prolaza cijevi dovoda i odvoda vode te vodiča elektroinstalacije:
vel. 15/15
|  | m` | 2 | a' | = | 0
vel. 20/20
|  | m` | 2 | a' | = | 0
vel. 5x8
|  | m` | 10 | a' | = | 0
34. | Dobava i ugradnja PVC ventilacionih rešetaka raznih oblika.
|  | kom | 4 | a' | = | 0
35. | Otvaranje i zatvaranje glavnog ventila zgrade - objekta.
|  | kom | 1 | a' | = | 0
| SRC "BELVEDER" UKUPNO: |  |  |  |  | 0
IX. | ATLETSKA DVORANA KANTRIDA
1. | Odtlačenje oštećene žbuke, izrada cementnog šprica, poravnavanje zidova cementnom žbukom, premaz zidova aditivom protiv prodora vlage (Aquafin, Mureksin, Sika ili jednakovrijednim), te izrada grube i fine žbuke zidova.
|  | m² | 3 | a' | = | 0
2. | Struganje poludisperzivne boje sa zidova i plafona.
|  | m² | 10 | a' | = | 0
3. | Impregnacija zidova i plafona.
|  | m² | 170 | a' | = | 0
4. | Gletanje zidova i plafona.
|  | m² | 100 | a' | = | 0
5. | Bojanje zidova i plafona Jupolom ili jednakovrijednim na pripremljenu podlogu.
|  | m² | 100 | a' | = | 0
6. | Bojanje zidova i plafona akrilnom unutarnjom perivom bojom s djelomičnom pripremom podloge.
|  | m² | 80 | a' | = | 0
7. | Zaštita poda PVC folijom.
|  | m² | 50 | a' | = | 0
8. | Dobava, montaža i demontaža cijevne fasadne pomične skele.
|  | m² | 40 | a' | = | 0
9. | Izrada betonske zaribane podloge debljine 10 cm uz ručno miješanje betona.
|  | m² | 10 | a' | = | 0
10. | Sitni obrtnički radovi.
|  | RS | 32 | a' | = | 0
11. | Korištenje kamiona do 3 t nosivosti.
|  | RS | 8 | a' | = | 0
12. | Demontaža oštećenih zidnih pločica bijele boje dimenzija 20x50 cm.
|  | m² | 5 | a' | = | 0
14. | Dobava i ugradnja novih zidnih pločica dimenzija 20x50 cm u skladu s postojećim. Uključeno i fugiranje.
|  | m² | 5 | a' | = | 0
15. | Popravak podkonstrukcije gipskartonskih ploča kao komplet priprema za postavu novih.
|  | m² | 4 | a' | = | 0
16. | Dobava i ugradnja novih gipskartonskih vlagootpornih ploča.
|  | m² | 4 | a' | = | 0
17. | Bojanje gipskartonskih ploča uključivo sa svim predradnjama i pripremama.
|  | m² | 20 | a' | = | 0
18. | Skidanje fuga između zidnih i podnih pločica struganjem u svim svlačionicama.
|  | m` | 40 | a' | = | 0
19. | Popunjavanje fuga između zidnih i podnih pločica sa trajno elastičnim kitom uključivo i sve potrebne predradnje.
|  | m² | 40 | a' | = | 0
20. | Demontaža betonskih ploča na teretnom ulazu na način da se razbijeni beton pravilno izreže i odveze na deponiju. Priprema i ručno zbijanje podloge prije betoniranja, dobava i ugradnja mrežne armature Q335 te betoniranje betonom C30. Debljina ploče 15 cm.
|  | m² | 10 | a' | = | 0
21. | Demontaža sportske vješalice sa klupom.
|  | kom | 1 | a' | = | 0
22. | Ponovna montaža sportske vješalice sa klupom.
|  | kom | 1 | a' | = | 0
| ATLETSKA DVORANA KANTRIDA UKUPNO: |  |  |  |  | 0
X. | BAZENI KANTRIDA
1. | Premazivanje grafita bojom za asfalt, ličenje zidova do potpunog pokrivanja bojom poput fasadeksa ili jednakovrijednog u tonu postojeće podloge uz predhodnu impregnaciju i premaz. Obračun po m² oličene površine
a) površine do 3 m2
|  | m² | 5 | a' | = | 0
b) površine preko 3 m²
|  | m² | 10 | a' | = | 0
2. | Uklanjanje grafita s kamenih i betonskih pročelja bez oštećivanja pročelja. Uračunata zaštita dijelova pročelja koji nisu od kamena odnosno betona. Obračun po m² od grafita očišćenog dijela pročelja.
|  | m² | 5 | a' | = | 0
3. | Impregnacija zidova i plafona.
|  | m² | 53 | a' | = | 0
4. | Struganje poludisperzivne boje sa zidova i plafona.
|  | m² | 53 | a' | = | 0
5. | Gletanje zidova i plafona.
|  | m² | 50 | a' | = | 0
6. | Izolacija zidova i plafona Fasadeksom ili jednakovrijednim.
|  | m² | 20 | a' | = | 0
7. | Bojanje zidova i plafona Jupolom ili jednakovrijednim s djelomičnom pripremom podloge.
|  | m² | 150 | a' | = | 0
8. | Zaštita prostora gdje se izvode radovi pomičnim ogradama ili trakama upozorenja.
|  | m` | 20 | a' | = | 0
9. | Demontaža ostatka pločica i ljepila s podloge s koje su skinute keramičke pločice.
|  | m² | 20 | a' | = | 0
10. | Dobava keramičkih pločica "Buchtal" kao i postojeće i ugradba istih prajmerom i visokofleksibilnim ljepilom Kerakol superflex 175 ili jednakovrijednim komplet s fugiranjem (bazenska školjka).
|  | m2 | 5 | a' | = | 0
11. | Dobava i ugradnja podnih keramičkih pločica "Buchtal" u svemu kao postojeće po boji, protukliznosti i veličini na plohi bazena OB2. U jediničnu cijenu uključeno i krpanje manjih oštećenih površina.
|  | m² | 20 | a' | = | 0
12. | Dobava i ugradnja podnih keramičkih pločica "Buchtal" u svemu kao postojeće po boji, protukliznosti i veličini za plohu bazena - pojedinačna zamjena keramičkih pločica na manjoj površini do 0,25 m2.
|  | kom | 50 | a' | = | 0
13. | Ugradnja keramičkih pločica "Buchtal" kao i postojeće i ugradba istih prajmerom i visokofleksibilnim ljepilom Kerakol superflex 175 ili jednakovrijednim komplet s fugiranjem (bazenska školjka). Pločice u vlasništvu naručitelja.
|  | m² | 10 | a' | = | 0
14. | Ugradnja podnih keramičkih pločica "Buchtal" u svemu kao postojeće po boji, protukliznosti i veličini na plohi bazena OB2. U jediničnu cijenu uključeno i krpanje manjih oštećenih površina. Pločice u vlasništvu naručitelja.
|  | m² | 5 | a' | = | 0
15. | Dobava, dostava i ugradnja Armstrong ploča ili jednakovrijednih (tip po potrebi).
|  | kom | 40 | a' | = | 0
16. | Izrada hidroizolacije visokelastičnim dvokomponentnim hidroizolacijskim mortom niskog modula elastičnosti obogaćenog polimerima sa ugradbom PP mrežice za armiranje u sloju do 2,0 mm po sloju. Izvedba u dva sloja.
|  | m² | 8 | a' | = | 0
17. | Izrada vertikalne hidroizolacije zida sa cementin mortom omjera 1:2 uz dodatak aditiva (vodena disperzija) za postizanje vodonepropusnosti na bazi aktivnih organsko-anorganskih tvari.
|  | m² | 6 | a' | = | 0
18. | Izrada horizontalne hidroizolacije izolacijskim trakama tipa V4 ili jednakovrijednim sa uloškom od staklenog voala, u dva sloja i jednim hladnim premazom bitumenom.
|  | m² | 5 | a' | = | 0
19. | Izrada cementnog estriha izrađenog od betona klase C16/20, armiranog pocinčanom armaturnom mrežom, Debljina estriha do 6 cm.
|  | m² | 10 | a' | = | 0
20. | Dobava i postava samonivelirajuće mase u dva sloja.
|  | m² | 12 | a' | = | 0
21. | Mjestimičan popravak oštećene betonske podloge epoksidnim mortom. Stavka uključuje zarezivanje pukotina u širini 12 mm, ugradnju sidara od rebraste armature promjera 10 mm te zaljevanje svega epoksidnim mortom.
|  | m² | 5 | a' | = | 0
| BAZENI KANTRIDA UKUPNO: |  |  |  |  | 0
XI. | NOGOMETNO IGRALIŠTE "ROBERT KOMEN"
1. | Dobava i ugradnja novih mješalica za toplu i hladnu vodu.
|  | kom | 2 | a' | = | 0
2. | Dobava i ugradnja ruže tuša.
|  | kom | 2 | a' | = | 0
3. | Struganje poludisperzivne boje sa zidova i plafona.
|  | m² | 60 | a' | = | 0
4. | Impregnacija zidova i plafona.
|  | m² | 60 | a' | = | 0
5. | Bojanje zidova i plafona jupolom na pripremljenu podlogu.
|  | m² | 60 | a' | = | 0
6. | Bojanje plafona kupaone fungicidom protiv gljivica.
|  | m² | 30 | a' | = | 0
7. | Skidanje starog PVC poda.
|  | m² | 10 | a' | = | 0
8. | Dobava i postava PVC poda na pripremljenu podlogu debljine 3 mm, komplet sa ljepljenjem i varenjem spojeva.
|  | m² | 10 | a' | = | 0
9. | Dobava tipskog sokla za PVC podove u trakama na spoju zida i poda u boji i tonu po izboru investitora.
|  | m` | 12 | a' | = | 0
10. | Zamjena olive na drvenim prozorima komplet sa štitnicima.
|  | kom | 2 | a' | = | 0
11. | Zamjena šarnira (klavirska spojnica) na drvenim prozorima, griljama i vratima.
|  | kom | 6 | a' | = | 0
| NOG. IGRALIŠTE "ROBERT KOMEN" UKUPNO: |  |  |  |  | 0
XII. | SRC "3. MAJ" - KUGLANA
1. | Bojanje podnožja zidova akrilnom perivom bojom s djelomičnom pripremom podloge.
|  | m² | 80 | a' | = | 0
2. | Zaštita poda i inventara rebrastim papirima.
|  | m² | 80 | a' | = | 0
3. | Demontaža postojećeg te dobava i ugradnja pisoara komplet s priborom, sifonom i potisnim ventilom.
|  | kom | 1 | a' | = | 0
4. | Izrada plafona od elemenata Hunter Douglas ili jednakovrijednih, razmaknutih plastificiranih lamela na aluminijskoj podkonstrukciji.
|  | m² | 4 | a' | = | 0
5. | Kitanje pukotina dvokomponetnim ljepilom, bandažiranje PVC mrežicom širine 10 cm i obrada teratermo gletom ili jednakovrijednim.
|  | m` | 30 | a' | = | 0
6. | Montaža i demontaža cijevne fasadne skele za izvođenje radova.
|  | m² | 300 | a' | = | 0
7. | Montaža i demontaža cijevne pomične skele za izvođenje radova.
|  | m³ | 215 | a' | = | 0
8. | Odtlačenje trošne i dotrajale žbuke fasade do zdrave podloge (debljina 2,5-3 cm).
|  | m² | 150 | a' | = | 0
9. | Odprašivanje i ispiranje fasade vodom pod pritiskom.
|  | m² | 150 | a' | = | 0
10. | Višeslojno nabacivanje produžne žbuke fasade.
|  | m² | 150 | a' | = | 0
11. | Izrada završne akrilne fasadne žbuke debljine zrna 3mm.
|  | m² | 150 | a' | = | 0
12. | Dobava, montaža i demontaža cijevne fasadne skele sa jutenom zaštitom za pješake.
|  | m² | 80 | a' | = | 0
13. | Rad stolara i električara.
|  | RS | 16 | a' | = | 0
| SRC "3. MAJ"- KUGLANA UKUPNO: |  |  |  |  | 0
XII. | SRC "3. MAJ" - DVORANA
1. | Struganje poludisperzivne boje sa zidova i plafona.
|  | m² | 120 | a' | = | 0
2. | Gletanje zidova i plafona.
|  | m² | 120 | a' | = | 0
3. | Bojanje zidova i plafona Jupolom ili jednakovrijednim na gletanu podlogu.
|  | m² | 120 | a' | = | 0
4. | Bojanje zidova i plafona Jupolom ili jednakovrijednim s djelomičnom pripremom podloge.
|  | m² | 70 | a' | = | 0
5. | Impregnacija zidova i plafona.
|  | m² | 70 | a' | = | 0
6. | Zaštita poda i inventara PVC folijom.
|  | m² | 60 | a' | = | 0
7. | Izolacija zidova i plafona Fasadeksom ili jednakovrijednim.
|  | m² | 25 | a' | = | 0
8. | Bojanje zidova i plafona akrilnom perivom bojom s djelomičnom pripremom podloge.
|  | m² | 65 | a' | = | 0
9. | Pojedinačna zamjena postojećih Armostrong ploča tip Cortega ili jednakovrijednih na postojeću aluminijsku podkonstrukciju.
|  | kom | 40 | a' | = | 0
10. | Stolarski popravci građevinske stolarije.
|  | RS | 10 | a' | = | 0
11. | Demontaža sanitarne opreme.
ugrađena tuš kada:
|  | kom | 2 | a' | = | 0
tuš baterija:
|  | kom | 2 | a' | = | 0
mješalica za toplu i hladnu vodu:
|  | kom | 4 | a' | = | 0
umivaonik sa sifonom:
|  | kom | 4 | a' | = | 0
12. | Odtlačenje keramičkih pločica sa zida i poda.
|  | m² | 80 | a' | = | 0
13. | Razbijanje betonskog uzvišenja na mjestu ugrađenih tuš kada ili čučavca, dim. 107x20 cm.
|  | kom | 3 | a' | = | 0
14. | Razbijanje betonske podloge debljine od 6 do 10 cm.
|  | m² | 7 | a' | = | 0
15. | Odtlačenje žbuke zida.
|  | m² | 50 | a' | = | 0
16. | Demontaža dovodne i odvodne instalacije vode u zidovima i podovima.
|  | m` | 30 | a' | = | 0
17. | Demontaža dvokrilnih poluostakljenih vratiju.
|  | kom | 3 | a' | = | 0
18. | Demontaža zaštitnih drvenih letvi širine cca 30 cm sa zidova.
|  | m` | 18 | a' | = | 0
19. | Štemanje šlica 10x10 cm u zidu i podu za smještaj cijevi dovoda i odvoda vode do Ø 50 mm.
|  | m` | 40 | a' | = | 0
20. | Štemanje šlica 20x20 cm u zidu i podu za smještaj cijevi.
|  | m` | 6 | a' | = | 0
21. | Ručni prijenos materijala nastalog rušenjem kao i prijenos građevinskog materijala za izvođenje radova na daljinu više od 30 m.
|  | m³ | 4 | a' | = | 0
22. | Zatvaranje šlica u zidu i podu nakon ugradbe cijevi dovoda i odvoda vode.
|  | m` | 46 | a' | = | 0
23. | Izrada grube produžne žbuke zidova kao podloge za postavu keramike.
|  | m² | 80 | a' | = | 0
24. | Izrada grube i fine žbuke zidova u svlačionici.
|  | m² | 4 | a' | = | 0
25. | Ugradba dvokrilnih vrata u postojeći otvor.
|  | kom | 3 | a' | = | 0
26. | Obrada špaleta grubom i finom žbukom RŠ 25-35 cm.
|  | m` | 7 | a' | = | 0
27. | Hidroizolacija zida i poda dvokomponentnim premazom Hidrostop elastik ili jednakovrijednim u dva sloja.
|  | m² | 35 | a' | = | 0
28. | Sitni zidarski radovi u kupaonici i svlačionici.
|  | RS | 12 | a' | = | 0
29. | Dobava i postava keramičkih zidnih pločica na fleksibilno ljepilo komplet s fugiranjem i postavom PVC kutnika.
|  | m² | 20 | a' | = | 0
30. | Dobava i postava keramičkih podnih pločica na pripremljenu podlogu komplet s fugiranjem dvokomponentnom masom za fugiranje.
|  | m² | 10 | a' | = | 0
31. | Demontaža stare te dobava i ugradba, uz pripremu novog otvora, nove PVC ventilacijske rešetke dim. 20x40 cm.
|  | kom | 4 | a' | = | 0
32. | Izrada dovoda vode od PPR cijevi Ø 1/2".
|  | m` | 34 | a' | = | 0
33. | Izrada dovoda vode od PPR cijevi Ø 3/4".
|  | m` | 6 | a' | = | 0
34. | Dobava i ugradba propusnih ventila Ø 1/2" s niklovanom kapom.
|  | kom | 6 | a' | = | 0
35. | Spajanje dovoda vode na postojeću instalaciju.
|  | kom | 1 | a' | = | 0
36. | Dobava i ugradnja odvodnih cijevi Ø 50 mm - samo cijevi
|  | m` | 18 | a' | = | 0
37. | Spajanje novog odvoda vode na postojeći.
|  | kom | 1 | a' | = | 0
38. | Dobava i ugradnja novih mješalica za toplu i hladnu vodu.
|  | kom | 4 | a' | = | 0
39. | Dobava i ugradnja podžbukne slavine.
|  | kom | 5 | a' | = | 0
40. | Dobava i ugradnja tuš ruže.
|  | kom | 4 | a' | = | 0
41. | Dobava i ugradnja dozatora za tekući sapun.
|  | kom | 4 | a' | = | 0
42. | Dobava i ugradnja električnog bojlera od 80 l s novim fleksibilnim cijevima.
|  | kom | 1 | a' | = | 0
43. | Dobava i montaža kromiranog nadžbuknog samozatvarajućeg ispirača za pisoar sa stop ventilom, protokom 1l/s kod 4 bara sa mogućnošću regulacije količine i vremena istjecanja. Svi vanjski dijelovi u metalnoj izvedbi DN 20 mm.
|  | kom | 2 | a' | = | 0
44. | Dobava materijala i izrada pregradnog zida od vlagootpornih gipskartonskih ploča na tipsku metalnu podkonstrukciju, širina zida 8 cm, obostrano se oblaže pločama 12,5 mm. U stavku uključeno bandažiranje i gletanje spojeva te impregnacija istih.
|  | m² | 14 | a' | = | 0
45. | Dobava i postava obloge zida od vlagootopornih gipskartonskih ploča na tipsku metalnu podkonstrukciju. U stavku uključeno bandažiranje i gletanje spojeva te impregnacija istih.
|  | m² | 14 | a' | = | 0
46. | Izrada zida od dvostrukih gipskartonskih ploča obostrano na aluminijskoj podkonstrukciji debljine 10 cm. Debljina jedne ploče iznosi 12,5 mm. Ispuna Tervolom ili jednakovrijednim materijalom debljine 5 cm. Svi spojevi bandažirani i gletani.
|  | m² | 4 | a' | = | 0
47. | Dobava i ugradnja protukliznih ker.podnih pločica vel.i tona kao postojeće komplet s fugiranjem i način postave kao postojeći.
|  | m² | 40 | a' | = | 0
48. | Ojačanje rubova na prelasku iz horizontalne u vertikalu ugradnjom dilatacione trake AKWABAND ARM E ili jednakovrijedne, ojačanje se utapa u prvi sloj premaza, a drugim se pokriva u potpunosti.
|  | m` | 30 | a' | = | 0
49. | Demontaža hrastovih parketa s betonske podloge, izravnavanje iste samonivelirajućom masom te dobava i postava hrastovog brušenog i lakiranog parketa debljine 18 mm komplet sa kutnim letvicama.
|  | m² | 10 | a' | = | 0
50. | Dobava i ugradnja OSB ploča debljine 12 mm na pod. Ploče izrađene na utor i pero.
|  | m² | 10 | a' | = | 0
51. | Betonirnje zida betonom C 25/30 u dvostrukoj daščanoj oplati. Debljina zida 25-30 cm.
|  | m² | 2 | a' | = | 0
52. | Dobava i ugradnja mrežaste armature za betona.
|  | kg | 40 | a' | = | 0
53. | Dobava i betoniranje stuba 32/16 u daščanoj oplati (uračunato betonom C 25/30. Bridovi skošeni pod 45 C.
|  | m` | 6 | a' | = | 0
54. | Dodatak za površinu betona obrađenog češkom glazurom (svježa bet.podloga, posuta cementnom, zaglađena i izbrazdana po potrebi).
|  | m² | 10 | a' | = | 0
55. | Izrada cem.estriha debljine 4-6 cm ojačanog pocinčanom mrežom za estrihe.
|  | m² | 8 | a' | = | 0
| SRC "3. MAJ" - DVORANA UKUPNO: |  |  |  |  | 0
XIII. | ASTRONOMSKI CENTAR RIJEKA
1. | Uklanjanje grafita s kamenih i betonskih pročelja bez oštećivanja pročelja. Uračunata zaštita dijelova pročelja koji nisu od kamena odnosno betona. Obračun po m² od grafita očišćenog dijela pročelja.
|  | m² | 2 | a' | = | 0
2. | Uklanjanje grafita sa zidnih i podnih površina obloženih keramičkim pločicama bez oštećivanja keramičkog opločenja. Uračunata zaštita okolnih površina koje nisu obložene keramičkim pločicama. Obračun po m² od grafita očišćene površine.
|  | m² | 3 | a' | = | 0
3. | Čišćenje površina premazanih sredstvom koji spriječava prihvaćanje grafita na mineralnim građevinskim površinama.Obračun po m² očišćene površine bez obzira na kvadraturu.
|  | m² | 3 | a' | = | 0
4. | Premazivanje grafita bojom za asfalt, ličenje zidova do potpunog pokrivanja bojom poput fasadeksa ili jednakovrijednog u tonu postojeće podloge uz prethodnu impregnaciju. Obračun po m² oličene površine.
a) površine do 3 m²
|  | m² | 10 | a' | = | 0
b) površine preko 3 m²
|  | m² | 8 | a' | = | 0
5. | Razni obrtnički radovi.
|  | RS | 16 | a' | = | 0
6. | Čišćenje ravnog krova i /ili kosog krova od otpada, lišća i sl.
|  | m² | 50 | a' | = | 0
7. | Čišćenje oluka i korita kosih i ravnih krovova od otpada, lišća i sl. Bez obzira na poprečni presjek.
|  | m | 30 | a' | = | 0
8. | Odštropavanje slivnika ravnih i kosih krovova ručnom sajlom.
|  | kom | 2 | a' | = | 0
9. | Skidanje slojeva ljepenke i jute sa ravnog krova. Čišćenje površine krova uz čuvanje lima .
|  | m² | 10 | a' | = | 0
10. | Popravak reški i većih neravnina po postojećoj površini krova cementnim mortom.
|  | m² | 10 | a' | = | 0
11. | Oblaganje krovne limarije završnom trakom V-4, širine 30-50 cm.
|  | m | 6 | a' | = | 0
12. | Mjestimičan popravak oštećene betonske podloge epoksidnim mortom. Stavka uključuje zarezivanje pukotina u širini 12 mm, ugradnju sidara od rebraste armature promjera 10 mm te zaljevanje svega epoksidnim mortom.
|  | m² | 16 | a' | = | 0
13. | Izrada novog epoksidnog industrijskog lijevanog poda uključivoa premaz poda primerom, te ljevanje poda dvokomponentnim epoksi podom i posip listićima, sve u boji i tonu po izboru investitora odnosno postojećem.
|  | m² | 120 | a' | = | 0
14. | Čišćenje kamenog zida - bunja s vanjskog zida objekta čeličnim četakama zajedno s fugiranjem. (rad se izvodi na visini s pomične skele ili skele koja se posebno obračunava).
|  | m² | 120 | a' | = | 0
15. | Završni popravak fuga na kamenim zidovima objekta finim cem.mortom u svemu kao postojeći na objektu.
|  | m² | 15 | a' | = | 0
16. | Premaz površina fasadnih kamenih zidova Siloxan-impragnierung Asolin-WS ili jednakovrijednim s dva premaza.
|  | m² | 120 | a' | = | 0
17. | Ručni prijenos materijala nastalog rušenjem ili za potrebe izvođenja radova na daljinu.
- od 10 do 30 m
|  | m3 | 1 | a' | = | 0
- više od 30 m
|  | m3 | 1 | a' | = | 0
18. | Ručni prijenos materijala na više od 3 m dubine ili visine
|  | m3 | 1 | a' | = | 0
| ASTRONOMSKI CENTAR RIJEKA UKUPNO: |  |  |  |  | 0
XIV. | STADION KANTRIDA
1. | Premazivanje grafita bojom za asfalt, ličenje zidova do potpunog pokrivanja bojom poput fasadeksa ili jednakovrijednog u tonu postojeće podloge uz predhodnu impregnaciju i premaz. Obračun po m² oličene površine
a) površine do 3 m²
|  | m² | 5 | a' | = | 0
b) površine preko 3 m²
|  | m² | 8 | a' | = | 0
2. | Uklanjanje grafita s kamenih i betonskih pročelja bez oštećivanja pročelja. Uračunata zaštita dijelova pročelja koji nisu od kamena odnosno betona . Obračun po m² od grafita očišćenog dijela pročelja.
|  | m² | 10 | a' | = | 0
3. | Sanacija oštećenja te tretiranje gljivica na zidovima i stropovima odgovarajućim kemikalijama.
|  | m² | 15 | a' | = | 0
4. | Otkrivanje krova od valovitog salonita. Otpadni materijal odvesti na deponij ovlaštenog trgovačkog društva za reciklažu i zbrinjavanje istog uz dostavu potvrde o učinjenome. (tribina)
|  | m² | 15 | a' | = | 0
5. | Pokrivanje krova valovitim zamjenskim pločama za salonit (eko ploča od vlakana ili bitumenske ploče) 97/105/122 pričvršćenim zeta vijcima na gotov raster od letava. (tribina)
|  | m² | 15 | a' | = | 0
6. | Otkrivanje krova od salonitki 40/60 sa odlaganjem zdravih na stranu radi ponovne upotrebe. Otpadni materijal odvesti na deponij ovlaštenog trgovačkog društva za reciklažu i zbrinjavanje istog uz dostavu potvrde o učinjenom.
|  | m² | 5 | a' | = | 0
7. | Pokrivanje krova postojećom salonitkom 40/60 uz upotrebu novih vijaka.
|  | m² | 5 | a' | = | 0
8. | Rušenje pregradnog zida od opeke bez obzira na vrstu morta. Zid ukupne debljine 15 cm.
|  | m² | 6 | a' | = | 0
9. | Zidanje pregradnog zida od ploča od porobetona. Debljina zida 10 cm.
|  | kom | 6 | a' | = | 0
10. | Zaziđivanje otvora sa novom šupljom opekom u produžnom mortu. Debljina opeke 12 cm.
|  | m² | 2.5 | a' | = | 0
11. | Dobava i ugradba male tipske ventilacijske PVC rešetke (okrugla, pravokutna, kvadratna). Uključena priprema i izvedba otvora na koji se montira rešetka. Obračun po komadu.
|  | kom | 3 | a' | = | 0
12. | Zamjena kutnog ventila vodokotlića i tlačne cijevi.
|  | kom | 1 | a' | = | 0
13. | Zamjena sifona sanitarnog uređaja.
|  | kom | 2 | a' | = | 0
14. | Zamjena niklovanih revizionih vratašca na hitnoj intervenciji.
|  | kom | 1 | a' | = | 0
15. | Dobava i ugradba el.bojlera 10 lit (kompl.sa flex.cijevima)
|  | kom | 1 | a' | = | 0
16. | Dobava i ugradba el.bojlera 50 lit (kompl.sa sig.ventil.i flex.cijevima)
|  | kom | 1 | a' | = | 0
17. | Zamjena automatskog vodoispirača.
|  | kom | 2 | a' | = | 0
18. | Izrada odvodne PVC instalacije, samo Fazonski komad, Luk Fi 50 mm.
|  | kom | 2 | a' | = | 0
19. | Izrada odvodne PVC instalacije, samo Fazonski komad, Luk Fi 110 mm.
|  | kom | 4 | a' | = | 0
20. | Dobava i postava poda na pripremljenu i suhu podlogu izrađenog od prirodnog linoleuma debljine 3 mm, u kompletu sa ljepljenjm i varenjem spojeva i izradom sokla od istog materijala na spoju zida i poda visine 8 cm na holker koji je uračunat u cijenu.
|  | m² | 10 | a' | = | 0
21. | Nabava i postava visoke drvene sokle visine od 5 do 10 cm.
|  | m | 10 | a' | = | 0
22. | Preslagivanje, čišćenje i popravak starih parketa.
|  | m² | 8 | a' | = | 0
23. | Demontaža starog lima na podnožju krila drvenih vrata, te dobava i postava novog RŠ cca 30 cm (obračun po krilu vrata).
|  | kom | 1 | a' | = | 0
| STADION KANTRIDA UKUPNO: |  |  |  |  | 0
XV. | BOĆARSKI CENTAR "PODVEŽICA"
1. | Odtlačenje dotrajale i trošne žbuke zida.
|  | m² | 5 | a' | = | 0
2. | Izrada grube i fine žbuke zidova fasade.
|  | m² | 5 | a' | = | 0
3. | Dobava i ugradnja WC školjke s visokomontažnim vodoktlićem.
|  | kom | 1 | a' | = | 0
4. | Stolarski popravci građevinske stolarije.
|  | RS | 12 | a' | = | 0
5. | Dobava, montaža i demontaža cijevne fasadne skele za izvođenje radova, visina skele preko 6 m. Komplet sa zaštitnom jutom te zaštitom za pješake.
|  | m² | 28 | a' | = | 0
6. | Struganje postojećeg dotrajalog sepa te dobava i postava novog iste strukture i debljine uz prethodnu kompletnu pripremu podloge u tonu postojećeg.
|  | m² | 15 | a' | = | 0
7. | Štemanje šlica dim. 15x10 cm u betonskom zidu i podu za smještaj cijevi dovoda i odvoda vode.
|  | m' | 18 | a' | = | 0
8. | Zatvaranje šlica dim. 15x10 cm u betonskom zidu i podu nakon ugradnje cijevi dovoda i odvoda vode.
|  | m' | 18 | a' | = | 0
9. | Izrada dovoda vode od izoliranih PPR cijevi Ø 1/2".
|  | m' | 10 | a' | = | 0
10. | Dobava i ugradnja propusnog ventila Ø 1/2".
|  | kom | 2 | a' | = | 0
11. | Spajanje nove na postojeću instalaciju dovoda vode.
|  | kom | 1 | a' | = | 0
12. | Izrada odvoda vode od PVC cijevi Ø 50 mm komplet sa svim fazonskim komadima.
|  | m' | 8 | a' | = | 0
13. | Spajanje novog odvoda vode na postojeći.
|  | kom | 1 | a' | = | 0
14. | Dobava i ugradnja mješalice za toplu i hladnu vodu.
|  | kom | 2 | a' | = | 0
15. | Dobava i ugradnja ruže tuša.
|  | kom | 5 | a' | = | 0
16. | Zamjena WC daske.
|  | kom | 1 | a' | = | 0
17. | Demontaža iz zida jednokrilnih vrata dim. do 2 m².
|  | kom | 1 | a' | = | 0
18. | Ugradba vratiju u pripremljeni otvor dim. do 2 m².
|  | kom | 1 | a' | = | 0
19. | Zidarska obrada špaleta zida grubom i finom žbukom RŠ do 20 cm.
|  | m` | 4 | a' | = | 0
20. | Zidarska i ličilačka obrada špaleta nakon postavljene stolarije ili bravarije. Stavka uključuje zidarsku obradu špaleta u produžnom mortu uz prethodno nabacivanje cementnog šprica, te ličilačku obradu gletanjem i ličenjem završne obrade glatko ličeno. Širina špalete do 50 cm.
|  | m` | 20 | a' | = | 0
21. | Demontaža postojećeg spuštenog stropa bez obzira na dimenziju i vrstu lamela u kompletu s potkonstrukcijom te odvozom demontiranog materijala na deponij.
|  | m² | 8 | a' | = | 0
22. | Čišćenje prostorija od građevinske šute sa prenosom na udaljenost do 20 m.
|  | m² | 50 | a' | = | 0
23. | Zaptivanje fuga jednokomponentnom masom za brtvljenje na bazi bitumena uz predradnje (proširenje fuga, odprašivanje).
|  | m` | 20 | a' | = | 0
24. | Bandažiranje spojeva flexi građevinskim ljepilom u dva sloja.
|  | m` | 20 | a' | = | 0
25. | Mjestimično pačokiranje te grubo i fino žbukanje fasade. Stavka uključuje nabacivanje šprica i izradu grube i fine žbuke. Skela posebno obračunata. Površine od 1-5 m².
|  | m² | 12 | a' | = | 0
26. | Izrada rustikalne strukturirane dekorativne žbuke ručnim nabacivanjem u produžnom cementnom mortu. Obračun po m2 izvedene površine.
|  | m² | 20 | a' | = | 0
27. | Učvršćivanje staklene klizne stijene iza gledališta uz stazu br.1.
|  | m² | 27 | a' | = | 0
28. | Učvršćivanje staklenih prozora – stijene, prema tenis igralištima, rasklimano.
a) stakla 1.8 x 1,4 m
|  | kom | 2 | a' | = | 0
b) stakla 1,7 x 0,8 m
|  | kom | 2 | a' | = | 0
29. | Farbanje stepenica i prolaza u gledalištu bojom za beton.
|  | m² | 30 | a' | = | 0
| BOĆARSKI CENTAR "PODVEŽICA" UKUPNO: |  |  |  |  | 0
REKAPITULACIJA
I. | DVORANA MLADOSTI |  |  |  |  | 0
II. | DVORANA DINKO LUKARIĆ |  |  |  |  | 0
III. | CENTAR ZAMET |  |  |  |  | 0
IV. | SRC "MLAKA" |  |  |  |  | 0
V. | DVORANA ZA BORILAČKE SPORTOVE ''SUŠAK'' |  |  |  |  | 0
VI. | NOGOMETNO IGRALIŠTE "KRIMEJA" |  |  |  |  | 0
VII. | OTVORENO IGRALIŠTE ''KAMPUS'' |  |  |  |  | 0
VIII. | SRC "BELVEDER" |  |  |  |  | 0
IX. | ATLETSKA DVORANA KANTRIDA |  |  |  |  | 0
X. | BAZENI KANTRIDA |  |  |  |  | 0
XI. | NOGOMETNO IGRALIŠTE "ROBERT KOMEN" |  |  |  |  | 0
XII. | SRC "3. MAJ" - KUGLANA |  |  |  |  | 0
|  | DVORANA |  |  |  | 0
XIII. | ASTRONOMSKI CENTAR RIJEKA |  |  |  |  | 0
XIV. | STADION KANTRIDA |  |  |  |  | 0
XV. | BOĆARSKI CENTAR "PODVEŽICA" |  |  |  |  | 0
| UKUPNO: |  |  |  |  | 0
| PDV 25% |  |  |  |  | 0
| SVEUKUPNO: |  |  |  |  | 0