## TROŠKOVNIK GIMNASTIČKIH SPRAVA
PONUDBENI TROŠKOVNIK
ZA NABAVU GIMNASTIČKE OPREME
Br. | Opis | JM | Količina | Jedinična cijena | Ukupna cijena
1. | PLATNO ZA MALI TRAMPOLIN Elastična mrežasta površina dimenzija 70x70 cm s uključenih 32 komada metalnih opruga. Služi kao zamjensko platno za postojeći trampolin Eurotramp minitramp JB. Dobava i doprema uključeni u cijenu. | kom | 1 |  | 0
2. | SPUŽVICE ZA GIMNASTIČKU JAMU Poliuretanska spužva dimenzija 15x15x40 cm, gustoće min. 30 kg/m3 s dozvoljenim odstupanjem od +/- 5%. Ukupna tvrdoća min. 3,8 kPa s dozvoljenim odstupanjem od +/- 5%. Služi za apsorpciju sile pada prilikom skakanja u gimnastičku jamu. Dobava i doprema uključeni u cijenu. | m3 | 15 |  | 0
3. | PARALELNE RUČE - MUŠKE Čelična konstrukcija u kombinaciji sa pritkama od stakloplastike Dynamoflex. Podesiva visina pritki između 160-210 cm. Postupno podešavanje širine od 41-71 cm. Natjecateljska visina prema FIG-normi. Ukupne dimenzije 350x176x165 cm. Ne uključuje strunjače uz spravu, ni kolica za prijevoz. Dobava i doprema uključeni u cijenu. Uz ponudu ponuđač mora obavezno priložiti i važeći FIG certifikat za ponuđeni artikl. | kom | 1 |  | 0
4. | KONJ ZA PRESKOKE Sustav za podešavanje visine s plinskim oprugama. Podešavanje visine između 100-140 cm u koracima od 5 cm. Podešavanje je moguće sa bočne strane konja. Dimenzije donjeg dijela: 110x94 cm. Dimenzije gornjeg dijela: 120x95 cm. Težina bez sigurnosnog jastuka: 135 kg. Transportni sustav mora biti uključen u cijenu. Ne uključuje strunjače uz spravu. Dobava i doprema uključeni u cijenu. Uz ponudu ponuđač mora obavezno priložiti i važeći FIG certifikat za ponuđeni artikl. | kom | 1 |  | 0
5. | DVOVISINSKE RUČE - ŽENSKE Natjecateljske dvovisinske ruče s okruglim, nesalomljivim drvom obloženim pritkama od stakloplastike Carboflex. Podešavanja: niska pritka od 150 do 200 cm, visoka pritka od 230 do 280 cm, udaljenost između pritki je 110 cm do 185 cm. Uključuje i sustav za prijevoz sprave. Dobava i doprema uključeni u cijenu. Ne uključuje strunjače uz spravu. Uz ponudu ponuđač mora obavezno priložiti i važeći FIG certifikat za ponuđeni artikl. | kom | 1 |  | 0
6. | STRUNJAČA 200x200x10 cm Ispunjena PU (poliuretanskom) pjenom gustoće 21 kg/m3, omogućava vrhunsku apsorpciju i zaštitu pri padu. Prekrivena je PVC materijalom Latex free, antibakterijskim i antistatičnim s bočno ušivenim ručkama za lakše prenošenje. Rubovi strunjače su dodatno ojačani za veću izdržljivost i trajnost artikla. Dobava i doprema uključeni u cijenu. Uz ponudu ponuđač mora obavezno priložiti i važeću izjavu o sukladnosti za ponuđeni artikl. | kom | 1 |  | 0
7. | STRUNJAČA 200x100x5 cm Ispunjena regeneratom gustoće 100 kg/m3, omogućava vrhunsku apsorpciju i zaštitu pri padu. Prekrivena je PVC materijalom Latex free, antibakterijskim i antistatičnim s bočno ušivenim ručkama za lakše prenošenje. Rubovi strunjače su dodatno ojačani za veću izdržljivost i trajnost artikla. Dobava i doprema uključeni u cijenu. Uz ponudu ponuđač mora obavezno priložiti i važeću izjavu o sukladnosti za ponuđeni artikl. | kom | 3 |  | 0
8. | AKROBATSKA STAZA 17x2x0,08 m Akrobatska staza na napuhavanje duljine 17 m, širine 2 m, visine 80 mm. Uključuje dvostupanjski kompresor za napuhavanje artikla, vreću za skladištenje i transport staze. Dobava i doprema uključeni u cijenu. Uz ponudu ponuđač mora obavezno priložiti važeću potvrdu o sukladnosti za ponuđeni artikl. | kom | 1 |  | 0
|  |  |  | UKUPNO | 0
|  |  |  | PDV (25%) | 0
|  |  |  | SVEUKUPNO | 0
____________ , ________________
M.P.
(POTPIS)

## Sheet1
Br. | Opis | JM | Količina | Jedinična cijena | Ukupna cijena
1 | PLATNO ZA VELIKI TRAMPOLIN kao Eurotramp Grand Master JB ili sl. Elastična mrežasta površina dimenzija 46x213 cm sa uključenih 118 komada metalnih opruga. Služi kao zamjensko platno za postojeći trampolin Eurotramp Grand Master JB. Dobava i doprema uključeni u cijenu. | kom | 1 | 24196 | 24196
2 | PLATNO ZA VELIKI TRAMPOLIN kao Eurotramp Minitramp JB ili sl. Elastična mrežasta površina dimenzija 70x70 cm sa uključenih 32 komada metalnih opruga. Služi kao zamjensko platno za postojeći trampolin Eurotramp minitramp JB. Dobava i doprema uključeni u cijenu. | kom | 1 | 3450 | 3450
3 | SPUŽVICE ZA GIMNASTIČKU JAMU Poliuretanska spuža dimenzija 15x15x40 cm, gustoće min. 30 kg/m3 sa dozvoljenim odstupanjem od +/- 5%. Ukupna tvrdoća min. 3,8 kPa, sa dozvoljenim odstupanjem od +/- 5%. Služi za apsorpciju sile pada prilikom skakanja u gimnastičku jamu. Dobava i doprema uključeni u cijenu. | m3 | 15 | 989 | 14835
4 | PARALELNE RUČE - MUŠKE kao Spieth Gymnastics Melbourne ili sl. Čelična konstrukcija u kombinaciji sa pritkama od stakloplastike Dynamoflex. Podesiva visina pritki između 160-210 cm. Postupno podešavanje širine od 41-71 cm. Natjecateljska visina prema FIG-normi. Ukupne dimenzije 350x176x165 cm. Ne uključuje strunjače uz spravu, ni kolica za prijevoz. Dobava i doprema uključeni u cijenu. Uz ponudu ponuđač mora obavezno priložiti i važeći FIG certifikat za ponuđeni artikl. | kom | 1 | 49922 | 49922
5 | KONJ ZA PRESKOKE kao Spieth Gymnastics Ergojet Rio ili sl. Sustav za podešavanje visine s plinskim oprugama. Podešavanje visine između 100-140 cm u koracima od 5 cm. Podešavanje je moguće sa bočne strane konja. Dimenzije donjeg dijela: 110x94 cm. Dimenzije gornjeg dijela: 120x95 cm. Težina bez sigurnosnog jastuka: 135 kg. Transportni sustav mora biti uključen u cijenu. Ne uključuje strunjače uz spravu. Dobava i doprema uključeni u cijenu. Uz ponudu ponuđač mora obavezno priložiti i važeći FIG certifikat za ponuđeni artikl. | kom | 1 | 35449 | 35449
6 | DVOVISINSKE RUČE - ŽENSKE kao Spieth Gymnastics Bern ili sl. Natjecateljske dvovisinske ruče s okruglim, nesalomljivim, drvom obloženim pritkama od stakloplastike Carboflex. Podešavanja: niska pritka od 150 do 200 cm, visoka pritka od 230 do 280 cm, udaljenost između pritki je 110 cm do 185 cm. Uključuje i sustav za prijevoz sprave. Dobava i doprema uključeni u cijenu. Ne uključuje strunjače uz spravu. Uz ponudu ponuđač mora obavezno priložiti i važeći FIG certifikat za ponuđeni artikl. | kom | 1 | 30072 | 30072
7 | STRUNJAČA 200x200x10 cm kao Special SG01748 ili sl. Ispunjena PU (poliuretanskom) pjenom gustoće 21 kg/m3, omogućava vrhunsku absorbciju i zaštitu pri padu. Prekrivena je PVC materijalom Latex free, antibakterijskim i antistatičnim sa bočnno ušivenim ručkama za lakše prenošenje. Rubovi strunjače su dodatno ojačani za veću izdržljivost i trajnost artikla. Dobava i doprema uključeni u cijenu. Uz ponudu ponuđač mora obavezno priložiti i važeću izjavu o sukladnosti za ponuđeni artikl. | kom | 1 | 1512 | 1512
8 | STRUNJAČA 200x100x5 cm kao Special SG01703 ili sl. Ispunjena regeneratom gustoće 100 kg/m3, omogućava vrhunsku absorbciju i zaštitu pri padu. Prekrivena je PVC materijalom Latex free, antibakterijskim i antistatičnim sa bočno ušivenim ručkama za lakše prenošenje. Rubovi strunjače su dodatno ojačani za veću izdržljivost i trajnost artikla. Dobava i doprema uključeni u cijenu. Uz ponudu ponuđač mora obavezno priložiti i važeću izjavu o sukladnosti za ponuđeni artikl. | kom | 3 | 692 | 2076
9 | AKROBATSKA STAZA 17x2x0,08 m kao RONDAT SPORT AcroGym Track Sport ili sl. Akrobatska staza na napuhavanje duljine 17 m, širine 2 m, visine 80 mm. Uključuje dvostupanjski kompresor za napuhavanje artikla, vreću za skladištenje i transport staze. Dobava i doprema ukljućeni u cijenu. Uz ponudu ponuđač mora obavezno priložiti važeću potvrdu o sukladnosti za ponuđeni artikl. | kom | 1 | 38300 | 38300
|  |  |  | SVEUKUPNO | 199812